## ЛСР 13 граф
Корректировка проектной документации по реконструкции объекта: «Реконструкция стадиона в г. Ялуторовске» по адресу: г. Ялуторовск, ул. Кармелюка, 13 2 очередь строительства
(наименование стройки)
ЛОКАЛЬНЫЙ СМЕТНЫЙ РАСЧЕТ № 02-01-01
(локальная смета)
| на | демонтажные работы
(наименование работ и затрат, наименование объекта)
Основание:
|  | Сметная стоимость строительных работ _______________________________________________________________________________________________ |  | ___________________________338,459 |  | тыс. руб.
|  | Средства на оплату труда _______________________________________________________________________________________________ |  | ___________________________87,769 |  | тыс. руб.
|  | Сметная трудоемкость _______________________________________________________________________________________________ |  | _______________________________________________________________________________________________9586,03 |  | чел.час
Составлен(а) в текущих (прогнозных) ценах по состоянию на ______________
№ пп | Обоснование | Наименование | Ед. изм. | Кол. | Стоимость единицы, руб. |  |  |  | Общая стоимость, руб.
[5 empty] | Всего | В том числе |  |  | Всего | В том числе
[6 empty] | Осн.З/п | Эк.Маш. | З/пМех |  | Осн.З/п | Эк.Маш. | З/пМех
1 | 2 | 3 | 4 | 5 | 6 | 7 | 8 | 9 | 10 | 11 | 12 | 13
Раздел 1. Подготовительные работы.
1 | ФЕРр68-33-2 Приказ Минстроя России от 30.12.2016 №1039/пр | Валка деревьев с корня без корчевки пня мягколиственных и твердолиственных пород (кроме породы тополь) при диаметре ствола: до 24 см НР (5380 руб.): 104% от ФОТ (5173 руб.) СП (3104 руб.): 60% от ФОТ (5173 руб.) | шт | 92 | 56.23 | 56.23 |  |  | 5173 | 5173
2 | ФЕРр68-1-1 Приказ Минстроя России от 30.12.2016 №1039/пр | Корчевка пней вручную давностью рубки до трех лет: диаметром до 500 мм мягких пород НР (2774 руб.): 104% от ФОТ (2667 руб.) СП (1600 руб.): 60% от ФОТ (2667 руб.) | шт | 92 | 30.61 | 28.64 | 1.97 | 0.35 | 2816 | 2635 | 181 | 32
3 | ФССЦ-16.2.01.02-0001 Приказ Минстроя России от 30.12.2016 №1039/пр | Земля растительная | м3 | 34.96 | 135.6 |  |  |  | 4741
4 | ФЕР46-06-009-04 Приказ Минстроя России от 30.12.2016 №1039/пр | Поэлементная разборка всех конструкций зданий с сохранением годных материалов: кирпичных отапливаемых НР (43891 руб.): 110% от ФОТ (39901 руб.) СП (27931 руб.): 70% от ФОТ (39901 руб.) | 100 м3 | 10,63 1063 / 100 | 6033.55 | 3458.92 | 2574.63 | 294.64 | 64137 | 36769 | 27368 | 3132
5 | ФЕР09-02-018-01 Приказ Минстроя России от 30.12.2016 №1039/пр | Демонтаж пролетных строений галерей с опорами: наклонного типа /метал.конструкции трибун/ (Табл.2, п.4 Демонтаж (разборка) металлических конструкций ОЗП=0,7; ЭМ=0,7 к расх.; ЗПМ=0,7; МАТ=0 к расх.; ТЗ=0,7; ТЗМ=0,7) НР (2034 руб.): 90% от ФОТ (2260 руб.) СП (1921 руб.): 85% от ФОТ (2260 руб.) | т | 7.8 | 905.7 | 215.56 | 690.14 | 74.21 | 7064 | 1681 | 5383 | 579
6 | ФЕРр59-1-1 Приказ Минстроя России от 30.12.2016 №1039/пр | Разборка деревянных: лестниц с маршами и площадками /деревян.конструкции трибун/ НР (3637 руб.): 76% от ФОТ (4786 руб.) СП (2872 руб.): 60% от ФОТ (4786 руб.) | 100 м2 | 4,8 480 / 100 | 1007.5 | 997.03 | 10.47 |  | 4836 | 4786 | 50
7 | ФЕР46-04-001-02 Приказ Минстроя России от 30.12.2016 №1039/пр | Разборка: бетонных фундаментов /бетонные конструкции трибун/ НР (20173 руб.): 110% от ФОТ (18339 руб.) СП (12837 руб.): 70% от ФОТ (18339 руб.) | м3 | 215,833333 518000/2400 | 185.96 | 84.97 | 100.99 |  | 40136 | 18339 | 21797
8 | ФЕРр59-3-1 Приказ Минстроя России от 30.12.2016 №1039/пр | Разборка металлических лестничных решеток при весе одного метра решетки: до 60 кг НР (1744 руб.): 76% от ФОТ (2295 руб.) СП (1377 руб.): 60% от ФОТ (2295 руб.) | 100 м | 6,11 611 / 100 | 428.57 | 375.56 | 5.64 |  | 2619 | 2295 | 34
9 | ФЕРр68-12-4 Приказ Минстроя России от 30.12.2016 №1039/пр | Разборка покрытий и оснований: асфальтобетонных с помощью молотков отбойных НР (12806 руб.): 104% от ФОТ (12313 руб.) СП (7388 руб.): 60% от ФОТ (12313 руб.) | 100 м3 | 5,034 (4195*0,120) / 100 | 6008.44 | 2022.24 | 3986.2 | 423.75 | 30246 | 10180 | 20066 | 2133
10 | ФЕР09-08-001-02 Приказ Минстроя России от 30.12.2016 №1039/пр | Демонтаж металлических столбов высотой до 4 м: на винтовых сваях /столбов освещения/ (Табл.2, п.4 Демонтаж (разборка) металлических конструкций ОЗП=0,7; ЭМ=0,7 к расх.; ЗПМ=0,7; МАТ=0 к расх.; ТЗ=0,7; ТЗМ=0,7) НР (32 руб.): 90% от ФОТ (35 руб.) СП (30 руб.): 85% от ФОТ (35 руб.) | 100 шт | 0,1 10 / 100 | 509.97 | 288.76 | 221.21 | 57.97 | 51 | 29 | 22 | 6
11 | ФССЦпг-01-01-01-043 Приказ Минстроя России от 30.12.2016 №1039/пр | Погрузо-разгрузочные работы при автомобильных перевозках: Погрузка мусора строительного с погрузкой экскаваторами емкостью ковша до 0,5 м3 НР 0% от ФОТ СП 0% от ФОТ | 1 т груза | 526,3 7,8+518+0,5 | 3.28 |  | 3.28 |  | 1726 |  | 1726
12 | ФССЦпг-03-21-01-006 Приказ Минстроя России от 30.12.2016 №1039/пр | Перевозка грузов автомобилями-самосвалами грузоподъемностью 10 т работающих вне карьера на расстояние: I класс груза до 6 км НР 0% от ФОТ СП 0% от ФОТ | 1 т груза | 3060,635 7,8+518+0,5+85,64+15,275+1157,82+1275,6 | 7.64 |  | 7.64 |  | 23383 |  | 23383
Итого прямые затраты по смете в базисных ценах | [8 empty] | 186928 | 81887 | 100010 | 5882
Накладные расходы | [8 empty] | 92471
Сметная прибыль | [8 empty] | 59060
Итоги по смете:
Благоустройство (ремонтно-строительные) | [8 empty] | 76027
Работы по реконструкции зданий и сооружений (усиление и замена существующих конструкций, разборка и возведение отдельных конструктивных элементов) | [8 empty] | 209105
Строительные металлические конструкции | [8 empty] | 11132
Лестницы, крыльца (ремонтно-строительные) | [8 empty] | 17086
Погрузо-разгрузочные работы | [8 empty] | 1726
Перевозка грузов автотранспортом | [8 empty] | 23383
Итого | [8 empty] | 338459
ВСЕГО по смете | [8 empty] | 338459
Директор ООО "Проект Перспектива"___________________________Вдовенко М.В.
(должность, подпись, расшифровка)