## ЛН 01-01-01
СОГЛАСОВАНО: | [11 empty] | УТВЕРЖДАЮ:
_________________ | [11 empty] | _________________
" _____ " ________________ 2018 г. | [11 empty] | "______ " _______________2018 г.
Капитальный ремонт актового зала и прилегающих к нему помещений учебного корпуса ГАПОУ ТО «Колледж цифровых и педагогических технологий"
(наименование стройки)
ЛОКАЛЬНЫЙ СМЕТНЫЙ РАСЧЕТ № 01-01-01
(локальная смета)
|  | на | демонтажные работы
(наименование работ и затрат, наименование объекта)
Основание: дефектная ведомость
|  |  | Сметная стоимость _______________________________________________________________________________________________ | [5 empty] | ___________________________34,129 |  | тыс. руб.
|  |  | строительных работ _______________________________________________________________________________________________ | [5 empty] | _______________________________________________________________________________________________34,069 |  | тыс. руб.
|  |  | монтажных работ _______________________________________________________________________________________________ | [5 empty] | _______________________________________________________________________________________________0,060 |  | тыс. руб.
|  |  | Средства на оплату труда _______________________________________________________________________________________________ | [5 empty] | ___________________________11,555 |  | тыс. руб.
|  |  | Сметная трудоемкость _______________________________________________________________________________________________ | [5 empty] | _______________________________________________________________________________________________1340,78 |  | чел.час
Составлен(а) в текущих (прогнозных) ценах по состоянию на 01.01.2000
№ пп | Обосно- вание | Наименование | Ед. изм. | Кол. | Стоимость единицы, руб. |  |  |  | Общая стоимость, руб. |  |  |  |  | Т/з осн. раб.на ед. | Т/з осн. раб. Всего | Общая масса обору-дования, т
[5 empty] | Всего | В том числе |  |  | Обору- дование | Всего | В том числе
[6 empty] | Осн.З/п | Эк.Маш | З/пМех |  |  | Осн.З/п | Эк.Маш | З/пМех
1 | 2 | 3 | 4 | 5 | 6 | 7 | 8 | 9 | 10 | 11 | 12 | 13 | 14 | 15 | 16 | 17
Раздел 1. Внутренняя отделка
1 | ФЕР46-04-012-02 Приказ Минстроя России от 30.12.2016 №1039/пр | Разборка деревянных заполнений проемов: оконных без подоконных досок НР (1248 руб.): 110%*0.9 от ФОТ (1261 руб.) СП (750 руб.): 70%*0.85 от ФОТ (1261 руб.) | 100 м2 | 0,8395 83,95 / 100 | 1639.58 | 1397.63 | 241.95 | 104.49 |  | 1376 | 1173 | 203 | 88 | 172.76 | 145.03
2 | ФЕРр58-3-1 Приказ Минстроя России от 30.12.2016 №1039/пр | Разборка мелких покрытий и обделок из листовой стали: поясков, сандриков, желобов, отливов, свесов и т.п. НР (7 руб.): 83% от ФОТ (9 руб.) СП (6 руб.): 65% от ФОТ (9 руб.) | 100 м | 0,1292 12,92 / 100 | 71.18 | 70.98 | 0.2 |  |  | 9 | 9 |  |  | 9.1 | 1.18
3 | ФЕР15-01-050-04 Приказ Минстроя России от 30.12.2016 №1039/пр | Облицовка оконных и дверных откосов декоративным бумажно-слоистым пластиком или листами из синтетических материалов на клее (Табл.2, п.2 Демонтаж (разборка) сборных деревянных конструкций ОЗП=0,8; ЭМ=0,8 к расх.; ЗПМ=0,8; МАТ=0 к расх.; ТЗ=0,8; ТЗМ=0,8) НР (867 руб.): 105%*0.9 от ФОТ (917 руб.) СП (429 руб.): 55%*0.85 от ФОТ (917 руб.) | 100 м2 | 0,747 74,7 / 100 | 1250.84 | 1222.55 | 28.29 | 5.5 |  | 934 | 913 | 21 | 4 | 133.176 | 99.48
4 | ФЕР46-04-012-03 Приказ Минстроя России от 30.12.2016 №1039/пр | Разборка деревянных заполнений проемов: дверных и воротных НР (107 руб.): 110%*0.9 от ФОТ (108 руб.) СП (64 руб.): 70%*0.85 от ФОТ (108 руб.) | 100 м2 | 0,1134 11,34 / 100 | 1082.58 | 840.63 | 241.95 | 104.49 |  | 123 | 96 | 27 | 12 | 103.91 | 11.78
5 | ФЕР10-05-009-02 Приказ Минстроя России от 30.12.2016 №1039/пр | Разборка облицовки стен по по одинарному металлическому каркасу гипсокартонными листами в один слой (Табл.2, п.2 Демонтаж (разборка) сборных деревянных конструкций ОЗП=0,8; ЭМ=0,8 к расх.; ЗПМ=0,8; МАТ=0 к расх.; ТЗ=0,8; ТЗМ=0,8) НР (253 руб.): 118%*0.9 от ФОТ (238 руб.) СП (127 руб.): 63%*0.85 от ФОТ (238 руб.) | 100 м2 | 0,488 48,8 / 100 | 490.99 | 486.15 | 4.84 |  |  | 240 | 238 | 2 |  | 53.6 | 26.16
6 | ФЕР10-05-001-01 Приказ Минстроя России от 30.12.2016 №1039/пр | Разборка перегородок из гипсокартонных листов (ГКЛ) по системе «КНАУФ» с одинарным металлическим каркасом и однослойной обшивкой с обеих сторон (С 111): глухих (Табл.2, п.2 Демонтаж (разборка) сборных деревянных конструкций ОЗП=0,8; ЭМ=0,8 к расх.; ЗПМ=0,8; МАТ=0 к расх.; ТЗ=0,8; ТЗМ=0,8) НР (66 руб.): 118%*0.9 от ФОТ (62 руб.) СП (33 руб.): 63%*0.85 от ФОТ (62 руб.) | 100 м2 | 0,0866 8,66 / 100 | 726.14 | 711.09 | 15.05 |  |  | 63 | 62 | 1 |  | 78.4 | 6.79
7 | ФЕР10-01-013-05 Приказ Минстроя России от 30.12.2016 №1039/пр | Разборка перегородок каркасных обшитых с двух сторон (Табл.2, п.2 Демонтаж (разборка) сборных деревянных конструкций ОЗП=0,8; ЭМ=0,8 к расх.; ЗПМ=0,8; МАТ=0 к расх.; ТЗ=0,8; ТЗМ=0,8) НР (79 руб.): 118%*0.9 от ФОТ (74 руб.) СП (40 руб.): 63%*0.85 от ФОТ (74 руб.) | 100 м2 | 0,1252 12,52 / 100 | 749.84 | 563.41 | 186.43 | 25.38 |  | 94 | 71 | 23 | 3 | 67.232 | 8.42
8 | ФЕР46-04-001-04 Приказ Минстроя России от 30.12.2016 №1039/пр | Разборка: кирпичных стен (перегородок) НР (155 руб.): 110%*0.9 от ФОТ (157 руб.) СП (93 руб.): 70%*0.85 от ФОТ (157 руб.) | м3 | 2,1468 17,89*0,12 | 113.91 | 73.01 | 40.9 |  |  | 245 | 157 | 88 |  | 8.24 | 17.69
Раздел 2. Полы
9 | ФЕРр57-2-3 Приказ Минстроя России от 30.12.2016 №1039/пр | Разборка покрытий полов: из керамических плиток НР (102 руб.): 80% от ФОТ (128 руб.) СП (87 руб.): 68% от ФОТ (128 руб.) | 100 м2 | 0,2078 20,78 / 100 | 641 | 595.99 | 45.01 | 19.44 |  | 133 | 124 | 9 | 4 | 69.87 | 14.52
10 | ФЕРр57-2-1 Приказ Минстроя России от 30.12.2016 №1039/пр | Разборка покрытий полов: из линолеума и релина НР (99 руб.): 80% от ФОТ (124 руб.) СП (84 руб.): 68% от ФОТ (124 руб.) | 100 м2 | 1,3702 137,02 / 100 | 92.9 | 88.84 | 4.06 | 1.76 |  | 127 | 122 | 5 | 2 | 11.39 | 15.61
11 | ФЕР46-04-010-02 Приказ Минстроя России от 30.12.2016 №1039/пр | Разборка покрытий полов: дощатых НР (24 руб.): 110%*0.9 от ФОТ (24 руб.) СП (14 руб.): 70%*0.85 от ФОТ (24 руб.) | 100 м2 | 0,0834 8,34 / 100 | 352.23 | 238.13 | 114.1 | 49.28 |  | 29 | 20 | 9 | 4 | 30.53 | 2.55
12 | ФЕР46-04-010-03 Приказ Минстроя России от 30.12.2016 №1039/пр | Разборка покрытий полов: паркетных НР (1950 руб.): 110%*0.9 от ФОТ (1970 руб.) СП (1172 руб.): 70%*0.85 от ФОТ (1970 руб.) | 100 м2 | 5,149 (316+198,9) / 100 | 413.9 | 358.88 | 55.02 | 23.76 |  | 2131 | 1848 | 283 | 122 | 46.01 | 236.91
13 | ФЕРр57-2-4 Приказ Минстроя России от 30.12.2016 №1039/пр | Разборка покрытий полов: цементных толщиной 150 мм НР (224 руб.): 80% от ФОТ (280 руб.) СП (190 руб.): 68% от ФОТ (280 руб.) | 100 м2 | 0,288 28,8 / 100 | 1687.56 | 948.54 | 739.02 | 24.3 |  | 486 | 273 | 213 | 7 | 111.2 | 32.03
14 | ФЕРр57-2-4 Приказ Минстроя России от 30.12.2016 №1039/пр | Разборка покрытий полов: цементных толщиной 150 мм (50 мм) (ПЗ=0,33 (ОЗП=0,33; ЭМ=0,33 к расх.; ЗПМ=0,33; МАТ=0,33 к расх.; ТЗ=0,33; ТЗМ=0,33)) НР (686 руб.): 80% от ФОТ (858 руб.) СП (583 руб.): 68% от ФОТ (858 руб.) | 100 м2 | 2,6724 267,24 / 100 | 556.89 | 313.02 | 243.87 | 8.02 |  | 1488 | 837 | 651 | 21 | 36.696 | 98.07
Раздел 3. Стены
15 | ФЕРр53-1-2 Приказ Минстроя России от 30.12.2016 №1039/пр | Разборка обшивки: оштукатуренных деревянных стен НР (480 руб.): 86% от ФОТ (558 руб.) СП (391 руб.): 70% от ФОТ (558 руб.) | 100 м2 | 1,6212 162,12 / 100 | 562 | 314.5 | 247.5 | 29.84 |  | 911 | 510 | 401 | 48 | 41.6 | 67.44
16 | ФЕР46-02-009-02 Приказ Минстроя России от 30.12.2016 №1039/пр | Отбивка штукатурки с поверхностей: стен и потолков кирпичных НР (382 руб.): 110%*0.9 от ФОТ (386 руб.) СП (230 руб.): 70%*0.85 от ФОТ (386 руб.) | 100 м2 | 2,1707 217,07 / 100 | 178 | 178 |  |  |  | 386 | 386 |  |  | 22.82 | 49.54
Раздел 4. Потолки
17 | ФЕР46-04-007-06 Приказ Минстроя России от 30.12.2016 №1039/пр | Разборка деревянных подвесных потолков из плит: акмигран НР (1416 руб.): 110%*0.9 от ФОТ (1430 руб.) СП (851 руб.): 70%*0.85 от ФОТ (1430 руб.) | 100 м2 | 2,3538 235,38 / 100 | 646.53 | 577.76 | 68.77 | 29.7 |  | 1522 | 1360 | 162 | 70 | 66.87 | 157.4
Раздел 5. Отопление
18 | ФЕРр65-19-1 Приказ Минстроя России от 30.12.2016 №1039/пр | Демонтаж: радиаторов весом до 80 кг НР (1094 руб.): 74% от ФОТ (1478 руб.) СП (739 руб.): 50% от ФОТ (1478 руб.) | 100 шт | 1,65 (15*9+2*15) / 100 | 935.72 | 865.7 | 70.02 | 30.24 |  | 1544 | 1428 | 116 | 50 | 110 | 181.5
19 | ФЕРр65-14-1 Приказ Минстроя России от 30.12.2016 №1039/пр | Разборка трубопроводов из водогазопроводных труб в зданиях и сооружениях: на резьбе диаметром до 32 мм НР (397 руб.): 74% от ФОТ (537 руб.) СП (269 руб.): 50% от ФОТ (537 руб.) | 100 м | 1,664 (61,6+104,8) / 100 | 322.43 | 322.43 |  |  |  | 537 | 537 |  |  | 37.8 | 62.9
20 | ФЕР18-03-004-07 Приказ Минстроя России от 30.12.2016 №1039/пр | Демонтаж регистров из стальных: сварных труб диаметром нитки 80 мм (Табл.2, п.3 Демонтаж (разборка) систем инженерно-технического обеспечения ОЗП=0,4; ЭМ=0,4 к расх.; ЗПМ=0,4; МАТ=0 к расх.; ТЗ=0,4; ТЗМ=0,4) НР (17 руб.): 128%*0.9 от ФОТ (15 руб.) СП (11 руб.): 83%*0.85 от ФОТ (15 руб.) | 100 м | 0,15 15 / 100 | 122.66 | 94.51 | 28.15 | 4.65 |  | 18 | 14 | 4 | 1 | 10.42 | 1.56
Раздел 6. Электроснабжение
21 | ФЕРр67-4-3 Приказ Минстроя России от 30.12.2016 №1039/пр | Демонтаж: светильников с лампами накаливания НР (20 руб.): 85% от ФОТ (24 руб.) СП (16 руб.): 65% от ФОТ (24 руб.) | 100 шт | 0,47 (4+43) / 100 | 50.24 | 49.3 | 0.94 | 0.41 |  | 24 | 24 |  |  | 6.32 | 2.97
Раздел 7. Технологическое оборудование
22 | ФЕР10-01-059-01 Приказ Минстроя России от 30.12.2016 №1039/пр | Установка столов, шкафов под мойки, холодильных шкафов и др. (Демонтаж кресел - применительно) (Табл.2, п.2 Демонтаж (разборка) сборных деревянных конструкций ОЗП=0,8; ЭМ=0,8 к расх.; ЗПМ=0,8; МАТ=0 к расх.; ТЗ=0,8; ТЗМ=0,8) НР (318 руб.): 118%*0.9 от ФОТ (299 руб.) СП (160 руб.): 63%*0.85 от ФОТ (299 руб.) | 100 шт | 0,57 57 / 100 | 655.26 | 482.16 | 173.1 | 41.61 |  | 373 | 275 | 98 | 24 | 60.12 | 34.27
Раздел 8. Разборка строительных конструкций
Сцена
23 | ФЕР46-04-010-02 Приказ Минстроя России от 30.12.2016 №1039/пр | Разборка покрытий полов: дощатых НР (213 руб.): 110%*0.9 от ФОТ (215 руб.) СП (128 руб.): 70%*0.85 от ФОТ (215 руб.) | 100 м2 | 0,748 74,8 / 100 | 352.23 | 238.13 | 114.1 | 49.28 |  | 263 | 178 | 85 | 37 | 30.53 | 22.84
24 | ФЕР10-01-010-01 Приказ Минстроя России от 30.12.2016 №1039/пр | Демонтаж элементов каркаса: из брусьев (Табл.2, п.2 Демонтаж (разборка) сборных деревянных конструкций ОЗП=0,8; ЭМ=0,8 к расх.; ЗПМ=0,8; МАТ=0 к расх.; ТЗ=0,8; ТЗМ=0,8) НР (296 руб.): 118%*0.9 от ФОТ (279 руб.) СП (149 руб.): 63%*0.85 от ФОТ (279 руб.) | м3 | 1.81 | 169.77 | 150.84 | 18.93 | 3.34 |  | 307 | 273 | 34 | 6 | 18 | 32.58
25 | ФЕР46-04-001-04 Приказ Минстроя России от 30.12.2016 №1039/пр | Разборка: кирпичных стен НР (35 руб.): 110%*0.9 от ФОТ (35 руб.) СП (21 руб.): 70%*0.85 от ФОТ (35 руб.) | м3 | 0.48 | 113.91 | 73.01 | 40.9 |  |  | 55 | 35 | 20 |  | 8.24 | 3.96
Лестница
26 | ФЕР09-03-029-01 Приказ Минстроя России от 30.12.2016 №1039/пр | Демонтаж лестниц прямолинейных и криволинейных, пожарных с ограждением НР (72 руб.): 90%*0.9 от ФОТ (89 руб.) СП (64 руб.): 85%*0.85 от ФОТ (89 руб.) | т | 0,23491 (87,69+41,14+106,08)/1000 | 1076.46 | 304.28 | 683.69 | 78.48 |  | 253 | 71 | 161 | 18 | 32.37 | 7.6
Раздел 9. Транспортировка мусора
27 | ФССЦпг-01-01-01-041 Приказ Минстроя России от 30.12.2016 №1039/пр | Погрузо-разгрузочные работы при автомобильных перевозках: Погрузка мусора строительного с погрузкой вручную НР 0% от ФОТ СП 0% от ФОТ | 1 т груза | 53.96 | 42.98 |  | 42.98 |  |  | 2319 |  | 2319
28 | ФССЦпг-03-21-01-020 Приказ Минстроя России от 30.12.2016 №1039/пр | Перевозка грузов автомобилями-самосвалами грузоподъемностью 10 т работающих вне карьера на расстояние: I класс груза до 20 км НР 0% от ФОТ СП 0% от ФОТ | 1 т груза | 53.96 | 15.35 |  | 15.35 |  |  | 828 |  | 828
Итого прямые затраты по смете в базисных ценах | [9 empty] | 16818 | 11034 | 5763 | 521 |  | 1340.78
Накладные расходы | [9 empty] | 10607
Сметная прибыль | [9 empty] | 6704
Итоги по смете:
Итого Строительные работы | [9 empty] | 34069 |  |  |  |  | 1337.81
Итого Монтажные работы | [9 empty] | 60 |  |  |  |  | 2.97
Итого | [9 empty] | 34129 |  |  |  |  | 1340.78
В том числе:
Материалы | [9 empty] | 21
Машины и механизмы | [9 empty] | 5763
ФОТ | [9 empty] | 11555
Накладные расходы | [9 empty] | 10607
Сметная прибыль | [9 empty] | 6704
ВСЕГО по смете | [9 empty] | 34129 |  |  |  |  | 1340.78
Составил: ___________________________Самоловова М.А.
(должность, подпись, расшифровка)
Проверил: ___________________________
(должность, подпись, расшифровка)

## ЛН 02-01-01
СОГЛАСОВАНО: | [11 empty] | УТВЕРЖДАЮ:
_________________ | [11 empty] | _________________
" _____ " ________________ 2018 г. | [11 empty] | "______ " _______________2018 г.
Капитальный ремонт актового зала и прилегающих к нему помещений учебного корпуса ГАПОУ ТО «Колледж цифровых и педагогических технологий"
(наименование стройки)
ЛОКАЛЬНЫЙ СМЕТНЫЙ РАСЧЕТ № 02-01-01
(локальная смета)
|  | на | +общестроительные работы
(наименование работ и затрат, наименование объекта)
Основание: 20.2018-18-ОВ.СО
|  |  | Сметная стоимость строительных работ _______________________________________________________________________________________________ | [5 empty] | ___________________________533,965 |  | тыс. руб.
|  |  | Средства на оплату труда _______________________________________________________________________________________________ | [5 empty] | ___________________________16,384 |  | тыс. руб.
|  |  | Сметная трудоемкость _______________________________________________________________________________________________ | [5 empty] | _______________________________________________________________________________________________1793,71 |  | чел.час
Составлен(а) в текущих (прогнозных) ценах по состоянию на 01.01.2000
№ пп | Обосно- вание | Наименование | Ед. изм. | Кол. | Стоимость единицы, руб. |  |  |  | Общая стоимость, руб. |  |  |  |  | Т/з осн. раб.на ед. | Т/з осн. раб. Всего | Общая масса обору-дования, т
[5 empty] | Всего | В том числе |  |  | Обору- дование | Всего | В том числе
[6 empty] | Осн.З/п | Эк.Маш | З/пМех |  |  | Осн.З/п | Эк.Маш | З/пМех
1 | 2 | 3 | 4 | 5 | 6 | 7 | 8 | 9 | 10 | 11 | 12 | 13 | 14 | 15 | 16 | 17
Раздел 1. Перегородки
1 | ФЕР08-03-002-01 Приказ Минстроя России от 30.12.2016 №1039/пр | Кладка стен из легкобетонных камней без облицовки: при высоте этажа до 4 м 77,46 = 132,13 - 0,11 x 497,00 НР (40 руб.): 122%*0.9 от ФОТ (36 руб.) СП (24 руб.): 80%*0.85 от ФОТ (36 руб.) | м3 | 0,7128 7,92*0,09 | 77.46 | 38.28 | 38.02 | 5.94 |  | 55 | 27 | 27 | 4 | 4.43 | 3.16
2 | ФССЦ-04.3.01.12-0003 Приказ Минстроя России от 30.12.2016 №1039/пр | Раствор готовый кладочный цементно-известковый марки: 50 | м3 | 0.0784 | 519.8 |  |  |  |  | 41
3 | ФССЦ-05.2.02.09-0048 Приказ Минстроя России от 30.12.2016 №1039/пр | Блоки из ячеистых бетонов стеновые 2 категории, объемная масса: 600 кг/м3, класс В 5 | м3 | 0.6558 | 663.06 |  |  |  |  | 435
4 | ФЕР10-05-001-01 Приказ Минстроя России от 30.12.2016 №1039/пр | Устройство перегородок из гипсокартонных листов (ГКЛ) по системе «КНАУФ» с одинарным металлическим каркасом и однослойной обшивкой с обеих сторон (С 111): глухих НР (144 руб.): 118%*0.9 от ФОТ (136 руб.) СП (73 руб.): 63%*0.85 от ФОТ (136 руб.) | 100 м2 | 0,1327 13,27 / 100 | 1868.16 | 888.86 | 18.81 |  |  | 248 | 118 | 2 |  | 98 | 13
5 | ФССЦ-01.6.01.02-0009 Приказ Минстроя России от 30.12.2016 №1039/пр | Листы гипсокартонные: ГКЛО 12,5 мм | м2 | 27.87 | 16.6 |  |  |  |  | 463
6 | ФССЦ-01.7.06.11-0012 Приказ Минстроя России от 30.12.2016 №1039/пр | Лента уплотнительная шириной: 50 мм | м | 16.72 | 0.83 |  |  |  |  | 14
7 | ФССЦ-07.2.06.03-0111 Приказ Минстроя России от 30.12.2016 №1039/пр | Профиль направляющий: ПН-2 50/30/0,6 | м | 20.04 | 5.6 |  |  |  |  | 112
8 | ФССЦ-07.2.06.03-0194 Приказ Минстроя России от 30.12.2016 №1039/пр | Профиль стоечный: ПС-2 50/35/0,55 | м | 27.07 | 4.67 |  |  |  |  | 126
9 | ФЕР06-01-015-06 Приказ Минстроя России от 30.12.2016 №1039/пр | Установка стальных конструкций, остающихся в теле бетона (Перемычка из арматуры) НР (2 руб.): 105%*0.9 от ФОТ (2 руб.) СП (1 руб.): 65%*0.85 от ФОТ (2 руб.) | т | 0,00372 3,72/1000 | 958.14 | 445.69 | 440.24 | 54.14 |  | 4 | 2 | 2 |  | 46.33 | 0.17
10 | ФССЦ-08.4.03.03-0032 Приказ Минстроя России от 30.12.2016 №1039/пр | Горячекатаная арматурная сталь периодического профиля класса: А-III, диаметром 12 мм | т | 0.0037 | 7997.23 |  |  |  |  | 30
Раздел 2. Отделка
Потолок
11 | ФЕР15-04-005-06 Приказ Минстроя России от 30.12.2016 №1039/пр | Окраска поливинилацетатными водоэмульсионными составами улучшенная: по сборным конструкциям потолков, подготовленным под окраску НР (267 руб.): 105%*0.9 от ФОТ (283 руб.) СП (132 руб.): 55%*0.85 от ФОТ (283 руб.) | 100 м2 | 0,9551 (1,57+11,63+15,94+55,92+6,45+4) / 100 | 348.35 | 256.54 | 6.88 | 1.3 |  | 333 | 245 | 7 | 1 | 28.6 | 27.32
12 | ФССЦ-14.3.02.03-0021 Приказ Минстроя России от 30.12.2016 №1039/пр | Краски водно-дисперсионные поливинилацетатные: ВД-ВА-27А, ВД-ВА-224 белая | т | 0,0659 65,9/1000 | 17775.04 |  |  |  |  | 1171
13 | ФЕР15-01-047-15 Приказ Минстроя России от 30.12.2016 №1039/пр | Устройство: подвесных потолков типа <Армстронг> по каркасу из оцинкованного профиля НР (615 руб.): 105%*0.9 от ФОТ (651 руб.) СП (304 руб.): 55%*0.85 от ФОТ (651 руб.) | 100 м2 | 0,5487 54,87 / 100 | 6623.23 | 963.12 | 324.71 | 63.39 |  | 3634 | 528 | 178 | 35 | 102.46 | 56.22
14 | ФЕР15-01-053-02 Приказ Минстроя России от 30.12.2016 №1039/пр | Устройство подвесных звукопоглощающих потолков типа Ecophon Focus E: с относом до 15 см 1 280,93 = 40 296,94 - 103 x 286,79 - 263 x 25,56 - 91 x 25,56 - 70 x 6,12 НР (2595 руб.): 105%*0.9 от ФОТ (2746 руб.) СП (1284 руб.): 55%*0.85 от ФОТ (2746 руб.) | 100 м2 | 2,4121 241,21 / 100 | 1280.93 | 989.52 | 1.25 | 0.54 |  | 3090 | 2387 | 3 | 1 | 104.05 | 250.98
15 | мониторинг материалов | Потолочная панель Master Rigid A T24 (1200х600) МАТ=3012,63/7,54 | м2 | 248.4 | 399,55 3012,63/7,54 |  |  |  |  | 99248
16 | мониторинг материалов | Потолочная панель Подсистема МАТ=282,68/7,54 | м2 | 248.4 | 37,49 282,68/7,54 |  |  |  |  | 9313
Стены
17 | ФЕР15-04-005-03 Приказ Минстроя России от 30.12.2016 №1039/пр | Окраска поливинилацетатными водоэмульсионными составами улучшенная: по штукатурке стен НР (1309 руб.): 105%*0.9 от ФОТ (1385 руб.) СП (647 руб.): 55%*0.85 от ФОТ (1385 руб.) | 100 м2 | 3,111 (13,76+41,87+56,66+55,6+20,72+20,72+101,77) / 100 | 675.6 | 384.81 | 10.49 | 2.01 |  | 2102 | 1197 | 33 | 6 | 42.9 | 133.46
18 | ФССЦ-14.3.02.03-0021 Приказ Минстроя России от 30.12.2016 №1039/пр | Краски водно-дисперсионные поливинилацетатные: ВД-ВА-27А, ВД-ВА-224 белая | т | 0,196 196/1000 | 17775.04 |  |  |  |  | 3484
19 | ФЕР15-02-041-03 Приказ Минстроя России от 15.06.2017 №886/пр | Устройство металлического каркаса из направляющих профилей под облицовку различными материалами: стен 592,65 = 3 623,45 - 121,5 x 6,91 - 229,5 x 8,06 - 2,51 x 43,76 - 37 x 6,26 НР (433 руб.): 105%*0.9 от ФОТ (458 руб.) СП (214 руб.): 55%*0.85 от ФОТ (458 руб.) | 100 м2 | 1,009 100,9 / 100 | 592.65 | 393.32 | 1.51 | 0.59 |  | 598 | 397 | 2 | 1 | 46.11 | 46.53
20 | ФЕР15-01-049-04 Приказ Минстроя России от 30.12.2016 №1039/пр | Облицовка стен по готовому каркасу 576,47 = 686,77 - 0,01 x 5 650,00 - 0,2 x 1,82 - 0,0011 x 33 640,00 - 0,003 x 5 479,90 НР (548 руб.): 105%*0.9 от ФОТ (580 руб.) СП (271 руб.): 55%*0.85 от ФОТ (580 руб.) | 100 м2 | 1,009 100,9 / 100 | 576.47 | 481.21 | 85.73 | 16.89 |  | 582 | 486 | 87 | 17 | 50.6 | 51.06
21 | мониторинг материалов | Стеновая панель Akusto Wall A/Texona (2700x1200) МАТ=7866,43/7,54 | м2 | 103.4 | 1043,29 7866,43/7,54 |  |  |  |  | 107876
22 | мониторинг материалов | Потолочная панель Подсистема МАТ=1214,63/7,54 | м2 | 103.4 | 161,09 1214,63/7,54 |  |  |  |  | 16657
Откосы
23 | ФЕР15-04-005-03 Приказ Минстроя России от 30.12.2016 №1039/пр | Окраска поливинилацетатными водоэмульсионными составами улучшенная: по штукатурке стен НР (387 руб.): 105%*0.9 от ФОТ (409 руб.) СП (191 руб.): 55%*0.85 от ФОТ (409 руб.) | 100 м2 | 0,9184 (2,6+3,2+4,86+8,48+2,1+4,76+61,6+4,24) / 100 | 675.6 | 384.81 | 10.49 | 2.01 |  | 620 | 353 | 10 | 2 | 42.9 | 39.4
24 | ФССЦ-14.3.02.03-0021 Приказ Минстроя России от 30.12.2016 №1039/пр | Краски водно-дисперсионные поливинилацетатные: ВД-ВА-27А, ВД-ВА-224 белая | т | 0,0579 57,9/1000 | 17775.04 |  |  |  |  | 1029
Раздел 3. Полы
ТИП 1
25 | ФЕР11-01-011-01 Приказ Минстроя России от 30.12.2016 №1039/пр | Устройство стяжек: цементных толщиной 20 мм НР (356 руб.): 123%*0.9 от ФОТ (322 руб.) СП (205 руб.): 75%*0.85 от ФОТ (322 руб.) | 100 м2 | 0,8401 84,01 / 100 | 366.49 | 313.71 | 44.24 | 17.15 |  | 308 | 264 | 37 | 14 | 39.51 | 33.19
26 | ФЕР11-01-011-02 Приказ Минстроя России от 30.12.2016 №1039/пр | Устройство стяжек: на каждые 5 мм изменения толщины стяжки добавлять или исключать к расценке 11-01-011-01 до 40 мм (ПЗ=4 (ОЗП=4; ЭМ=4 к расх.; ЗПМ=4; МАТ=4 к расх.; ТЗ=4; ТЗМ=4)) НР (31 руб.): 123%*0.9 от ФОТ (28 руб.) СП (18 руб.): 75%*0.85 от ФОТ (28 руб.) | 100 м2 | 0,8401 84,01 / 100 | 46.76 | 15.88 | 30.88 | 11.36 |  | 39 | 13 | 26 | 10 | 2 | 1.68
27 | ФССЦ-04.3.01.09-0015 Приказ Минстроя России от 30.12.2016 №1039/пр | Раствор готовый кладочный цементный марки: 150 | м3 | 3,428 1,714+1,714 | 548.3 |  |  |  |  | 1880
28 | ФЕР11-01-011-08 Приказ Минстроя России от 30.12.2016 №1039/пр | Устройство стяжек: из выравнивающей смеси типа "Ветонит" 5000, толщиной 5 мм НР (348 руб.): 123%*0.9 от ФОТ (314 руб.) СП (200 руб.): 75%*0.85 от ФОТ (314 руб.) | 100 м2 | 0,8401 84,01 / 100 | 11028.89 | 321.33 | 6.23 | 1.97 |  | 9265 | 270 | 5 | 2 | 37.67 | 31.65
29 | ФЕР11-01-011-10 Приказ Минстроя России от 30.12.2016 №1039/пр | Устройство стяжек: на каждый последующий слой толщиной 1 мм добавлять к расценке 11-01-011-08 до 10 мм (ПЗ=5 (ОЗП=5; ЭМ=5 к расх.; ЗПМ=5; МАТ=5 к расх.; ТЗ=5; ТЗМ=5)) НР (112 руб.): 123%*0.9 от ФОТ (101 руб.) СП (64 руб.): 75%*0.85 от ФОТ (101 руб.) | 100 м2 | 0,8401 84,01 / 100 | 10353 | 103.2 | 6.05 | 1.75 |  | 8698 | 87 | 5 | 1 | 12.1 | 10.17
30 | ФЕР11-01-027-03 Приказ Минстроя России от 30.12.2016 №1039/пр | Устройство покрытий на цементном растворе из плиток: керамических для полов одноцветных с красителем 1 285,83 = 8 201,43 - 102 x 67,80 НР (1163 руб.): 123%*0.9 от ФОТ (1051 руб.) СП (670 руб.): 75%*0.85 от ФОТ (1051 руб.) | 100 м2 | 0,8401 84,01 / 100 | 1285.83 | 1046.88 | 122.7 | 37.92 |  | 1080 | 879 | 103 | 32 | 119.78 | 100.63
31 | ФССЦ-06.2.05.03-0002 Приказ Минстроя России от 30.12.2016 №1039/пр | Гранит керамический многоцветный неполированный, размером 300х600х10 мм, 600х600х10 мм | м2 | 85.69 | 201.9 |  |  |  |  | 17301
32 | ФССЦ-04.3.01.09-0015 Приказ Минстроя России от 30.12.2016 №1039/пр | Раствор готовый кладочный цементный марки: 150 | м3 | 1.092 | 548.3 |  |  |  |  | 599
33 | ФЕР11-01-039-04 Приказ Минстроя России от 30.12.2016 №1039/пр | Устройство плинтусов: из плиток керамических НР (87 руб.): 123%*0.9 от ФОТ (79 руб.) СП (50 руб.): 75%*0.85 от ФОТ (79 руб.) | 100 м | 0,3064 30,64 / 100 | 232.03 | 226.53 | 5.5 | 1.38 |  | 71 | 69 | 2 |  | 23.82 | 7.3
34 | ФССЦ-06.2.05.03-0002 Приказ Минстроя России от 30.12.2016 №1039/пр | Гранит керамический многоцветный неполированный, размером 300х600х10 мм, 600х600х10 мм | м2 | 3,095 30,95*0,1 | 201.9 |  |  |  |  | 625
35 | ФССЦ-04.3.01.09-0015 Приказ Минстроя России от 30.12.2016 №1039/пр | Раствор готовый кладочный цементный марки: 150 | м3 | 0.049 | 548.3 |  |  |  |  | 27
ТИП 2
36 | ФЕР11-01-011-01 Приказ Минстроя России от 30.12.2016 №1039/пр | Устройство стяжек: цементных толщиной 20 мм НР (934 руб.): 123%*0.9 от ФОТ (844 руб.) СП (538 руб.): 75%*0.85 от ФОТ (844 руб.) | 100 м2 | 2,206 220,6 / 100 | 366.49 | 313.71 | 44.24 | 17.15 |  | 808 | 692 | 98 | 38 | 39.51 | 87.16
37 | ФЕР11-01-011-02 Приказ Минстроя России от 30.12.2016 №1039/пр | Устройство стяжек: на каждые 5 мм изменения толщины стяжки добавлять или исключать к расценке 11-01-011-01 до 40 мм (ПЗ=4 (ОЗП=4; ЭМ=4 к расх.; ЗПМ=4; МАТ=4 к расх.; ТЗ=4; ТЗМ=4)) НР (79 руб.): 123%*0.9 от ФОТ (71 руб.) СП (45 руб.): 75%*0.85 от ФОТ (71 руб.) | 100 м2 | 2,206 220,6 / 100 | 46.76 | 15.88 | 30.88 | 11.36 |  | 103 | 35 | 68 | 25 | 2 | 4.41
38 | ФССЦ-04.3.01.09-0015 Приказ Минстроя России от 30.12.2016 №1039/пр | Раствор готовый кладочный цементный марки: 150 | м3 | 9 4,5+4,5 | 548.3 |  |  |  |  | 4935
39 | ФЕР11-01-011-08 Приказ Минстроя России от 30.12.2016 №1039/пр | Устройство стяжек: из выравнивающей смеси типа "Ветонит" 5000, толщиной 5 мм НР (908 руб.): 123%*0.9 от ФОТ (820 руб.) СП (523 руб.): 75%*0.85 от ФОТ (820 руб.) | 100 м2 | 2,206 220,6 / 100 | 11028.89 | 321.33 | 6.23 | 1.97 |  | 24330 | 709 | 14 | 4 | 37.67 | 83.1
40 | ФЕР11-01-011-10 Приказ Минстроя России от 30.12.2016 №1039/пр | Устройство стяжек: на каждый последующий слой толщиной 1 мм добавлять к расценке 11-01-011-08 до 10 мм (ПЗ=5 (ОЗП=5; ЭМ=5 к расх.; ЗПМ=5; МАТ=5 к расх.; ТЗ=5; ТЗМ=5)) НР (296 руб.): 123%*0.9 от ФОТ (267 руб.) СП (170 руб.): 75%*0.85 от ФОТ (267 руб.) | 100 м2 | 2,206 220,6 / 100 | 10353 | 103.2 | 6.05 | 1.75 |  | 22839 | 228 | 13 | 4 | 12.1 | 26.69
41 | ФЕР11-01-050-01 Приказ Минстроя России от 30.12.2016 №1039/пр | Устройство пароизоляции из полиэтиленовой пленки в один слой насухо НР (84 руб.): 123%*0.9 от ФОТ (76 руб.) СП (48 руб.): 75%*0.85 от ФОТ (76 руб.) | 100 м2 | 2,206 220,6 / 100 | 1522.8 | 29.43 | 1.31 | 0.23 |  | 3359 | 65 | 3 | 1 | 3.45 | 7.61
42 | ФЕР11-01-011-07 Приказ Минстроя России от 30.12.2016 №1039/пр | Устройство подложки 117,10 = 1 791,97 - 0,133 x 3 390,00 - 0,102 x 12 000,00 НР (190 руб.): 123%*0.9 от ФОТ (172 руб.) СП (110 руб.): 75%*0.85 от ФОТ (172 руб.) | 100 м2 | 2,206 220,6 / 100 | 117.1 | 62.56 | 54.54 | 4.74 |  | 258 | 138 | 120 | 10 | 8.02 | 17.69
43 | ФССЦ-11.3.03.08-0004 Приказ Минстроя России от 30.12.2016 №1039/пр | Подложка под паркет и ламинат "Порилекс НПЭ", толщина 2 мм | 10 м2 | 22,5 225 / 10 | 34.9 |  |  |  |  | 785
44 | ФЕР11-01-034-01 Приказ Минстроя России от 30.12.2016 №1039/пр | Устройство покрытий: из досок паркетных НР (973 руб.): 123%*0.9 от ФОТ (879 руб.) СП (560 руб.): 75%*0.85 от ФОТ (879 руб.) | 100 м2 | 2,206 220,6 / 100 | 623.02 | 330.79 | 75.48 | 14.01 |  | 1374 | 730 | 167 | 31 | 35.19 | 77.63
45 | ФССЦ-11.1.01.05-0002 Приказ Минстроя России от 30.12.2016 №1039/пр | Доска паркетная 3-полосная: "TARKETT Professional", дуб | м2 | 229.4 | 233.84 |  |  |  |  | 53643
ТИП 3
46 | ФЕР10-01-083-07 Приказ Минстроя России от 30.12.2016 №1039/пр | Устройство настила: рабочего толщиной 50 мм сплошного НР (189 руб.): 118%*0.9 от ФОТ (178 руб.) СП (95 руб.): 63%*0.85 от ФОТ (178 руб.) | 100 м2 | 0,5008 50,08 / 100 | 7464.76 | 283.88 | 182.28 | 24.85 |  | 3738 | 142 | 91 | 12 | 32.48 | 16.27
47 | ФЕР11-01-011-07 Приказ Минстроя России от 30.12.2016 №1039/пр | Устройство подложки 117,10 = 1 791,97 - 0,133 x 3 390,00 - 0,102 x 12 000,00 НР (44 руб.): 123%*0.9 от ФОТ (40 руб.) СП (26 руб.): 75%*0.85 от ФОТ (40 руб.) | 100 м2 | 0,5008 50,08 / 100 | 117.1 | 62.56 | 54.54 | 4.74 |  | 59 | 32 | 27 | 2 | 8.02 | 4.02
48 | ФССЦ-11.3.03.08-0004 Приказ Минстроя России от 30.12.2016 №1039/пр | Подложка под паркет и ламинат "Порилекс НПЭ", толщина 2 мм | 10 м2 | 5,11 51,1 / 10 | 34.9 |  |  |  |  | 178
49 | ФЕР11-01-034-01 Приказ Минстроя России от 30.12.2016 №1039/пр | Устройство покрытий: из досок паркетных НР (221 руб.): 123%*0.9 от ФОТ (200 руб.) СП (128 руб.): 75%*0.85 от ФОТ (200 руб.) | 100 м2 | 0,5008 50,08 / 100 | 623.02 | 330.79 | 75.48 | 14.01 |  | 312 | 166 | 38 | 7 | 35.19 | 17.62
50 | мониторинг материалов | Паркетная доска Tarkett Salsa Premium 3-полосная Дуб Агат МАТ=2422,60/7,54 | м2 | 52.08 | 321,3 2422,60/7,54 |  |  |  |  | 16733
ТИП 3.1
51 | ФЕР11-01-011-01 Приказ Минстроя России от 30.12.2016 №1039/пр | Устройство стяжек: цементных толщиной 20 мм НР (117 руб.): 123%*0.9 от ФОТ (106 руб.) СП (68 руб.): 75%*0.85 от ФОТ (106 руб.) | 100 м2 | 0,2786 27,86 / 100 | 366.49 | 313.71 | 44.24 | 17.15 |  | 102 | 87 | 12 | 5 | 39.51 | 11.01
52 | ФЕР11-01-011-02 Приказ Минстроя России от 30.12.2016 №1039/пр | Устройство стяжек: на каждые 5 мм изменения толщины стяжки добавлять или исключать к расценке 11-01-011-01 до 40 мм (ПЗ=4 (ОЗП=4; ЭМ=4 к расх.; ЗПМ=4; МАТ=4 к расх.; ТЗ=4; ТЗМ=4)) НР (10 руб.): 123%*0.9 от ФОТ (9 руб.) СП (6 руб.): 75%*0.85 от ФОТ (9 руб.) | 100 м2 | 0,2786 27,86 / 100 | 46.76 | 15.88 | 30.88 | 11.36 |  | 13 | 4 | 9 | 3 | 2 | 0.56
53 | ФССЦ-04.3.01.09-0015 Приказ Минстроя России от 30.12.2016 №1039/пр | Раствор готовый кладочный цементный марки: 150 | м3 | 1,1366 0,5683+0,5683 | 548.3 |  |  |  |  | 623
54 | ФЕР11-01-011-08 Приказ Минстроя России от 30.12.2016 №1039/пр | Устройство стяжек: из выравнивающей смеси типа "Ветонит" 5000, толщиной 5 мм НР (116 руб.): 123%*0.9 от ФОТ (105 руб.) СП (67 руб.): 75%*0.85 от ФОТ (105 руб.) | 100 м2 | 0,2786 27,86 / 100 | 11028.89 | 321.33 | 6.23 | 1.97 |  | 3073 | 90 | 2 | 1 | 37.67 | 10.49
55 | ФЕР11-01-011-10 Приказ Минстроя России от 30.12.2016 №1039/пр | Устройство стяжек: на каждый последующий слой толщиной 1 мм добавлять к расценке 11-01-011-08 до 10 мм (ПЗ=5 (ОЗП=5; ЭМ=5 к расх.; ЗПМ=5; МАТ=5 к расх.; ТЗ=5; ТЗМ=5)) НР (37 руб.): 123%*0.9 от ФОТ (33 руб.) СП (21 руб.): 75%*0.85 от ФОТ (33 руб.) | 100 м2 | 0,2786 27,86 / 100 | 10353 | 103.2 | 6.05 | 1.75 |  | 2884 | 29 | 2 |  | 12.1 | 3.37
56 | ФЕР11-01-050-01 Приказ Минстроя России от 30.12.2016 №1039/пр | Устройство пароизоляции из полиэтиленовой пленки в один слой насухо НР (10 руб.): 123%*0.9 от ФОТ (9 руб.) СП (6 руб.): 75%*0.85 от ФОТ (9 руб.) | 100 м2 | 0,2786 27,86 / 100 | 1522.8 | 29.43 | 1.31 | 0.23 |  | 424 | 8 |  |  | 3.45 | 0.96
57 | ФЕР11-01-011-07 Приказ Минстроя России от 30.12.2016 №1039/пр | Устройство подложки 117,10 = 1 791,97 - 0,133 x 3 390,00 - 0,102 x 12 000,00 НР (24 руб.): 123%*0.9 от ФОТ (22 руб.) СП (14 руб.): 75%*0.85 от ФОТ (22 руб.) | 100 м2 | 0,2786 27,86 / 100 | 117.1 | 62.56 | 54.54 | 4.74 |  | 33 | 18 | 15 | 1 | 8.02 | 2.23
58 | ФССЦ-11.3.03.08-0004 Приказ Минстроя России от 30.12.2016 №1039/пр | Подложка под паркет и ламинат "Порилекс НПЭ", толщина 2 мм | 10 м2 | 2,84 28,4 / 10 | 34.9 |  |  |  |  | 99
59 | ФЕР11-01-034-01 Приказ Минстроя России от 30.12.2016 №1039/пр | Устройство покрытий: из досок паркетных НР (123 руб.): 123%*0.9 от ФОТ (111 руб.) СП (71 руб.): 75%*0.85 от ФОТ (111 руб.) | 100 м2 | 0,2786 27,86 / 100 | 623.02 | 330.79 | 75.48 | 14.01 |  | 174 | 92 | 21 | 4 | 35.19 | 9.8
60 | мониторинг материалов | Паркетная доска Tarkett Salsa Premium 3-полосная Дуб Агат МАТ=2422,60/7,54 | м2 | 28.97 | 321,3 2422,60/7,54 |  |  |  |  | 9308
61 | ФЕР26-02-018-02 Приказ Минстроя России от 30.12.2016 №1039/пр | Огнебиозащитное покрытие деревянных поверхностей готовыми составами для обеспечения второй группы огнезащитной эффективности по НПБ 251 НР (47 руб.): 100%*0.9 от ФОТ (52 руб.) СП (31 руб.): 70%*0.85 от ФОТ (52 руб.) | 100 м2 | 2,9854 (220,6+50,08+27,86) / 100 | 21.06 | 15.18 | 5.88 |  |  | 63 | 45 | 18 |  | 1.78 | 5.31
62 | ФССЦ-14.2.06.01-0002 Приказ Минстроя России от 30.12.2016 №1039/пр | Антисептик-антипирен «ПИРИЛАКС-ЛЮКС» для древесины (расход 280г/м2) | кг | 83,6 0,28*298,54 | 18.53 |  |  |  |  | 1549
Раздел 4. Окна
63 | ФЕР10-01-035-03 Приказ Минстроя России от 30.12.2016 №1039/пр | Установка подоконных досок из ПВХ: в каменных стенах толщиной свыше 0,51 м НР (107 руб.): 118%*0.9 от ФОТ (101 руб.) СП (54 руб.): 63%*0.85 от ФОТ (101 руб.) | 100 м | 0,4685 (2,5*18+1,85) / 100 | 6481.17 | 182.37 | 21.9 | 4.43 |  | 3036 | 85 | 10 | 2 | 21.38 | 10.02
64 | ФССЦ-11.3.03.01-0011 Приказ Минстроя России от 30.12.2016 №1039/пр | Доски подоконные ПВХ, шириной: 600 мм | м | 46,85 2,5*18+1,85 | 74.91 |  |  |  |  | 3510
65 | ФЕРр56-24-1 Приказ Минстроя России от 30.12.2016 №1039/пр | Замена в оконных проемах элементов стеклопрофилита 6 120,37 = 22 900,87 - 99 x 169,50 НР (321 руб.): 82% от ФОТ (391 руб.) СП (242 руб.): 62% от ФОТ (391 руб.) | 100 м2 | 0,156 15,57 / 100 | 6120.37 | 2488.32 | 117.29 | 19.72 |  | 955 | 388 | 18 | 3 | 288 | 44.93
66 | ФССЦ-01.8.02.08-0026 Приказ Минстроя России от 30.12.2016 №1039/пр | Стеклопакеты, стекло (К+): 4+16+4=24 мм | м2 | 15.57 | 212.21 |  |  |  |  | 3304
Раздел 5. Двери
67 | ФЕР10-01-047-01 Приказ Минстроя России от 30.12.2016 №1039/пр | Установка блоков из ПВХ в наружных и внутренних дверных проемах: в каменных стенах площадью проема до 3 м2 НР (242 руб.): 118%*0.9 от ФОТ (228 руб.) СП (122 руб.): 63%*0.85 от ФОТ (228 руб.) | 100 м2 | 0,1071 (2,1+1,89+2,1*1,4+2,1*0,9*2) / 100 | 15965.86 | 1780.86 | 267.4 | 55.59 |  | 1710 | 191 | 29 | 6 | 201 | 21.53
68 | ФССЦ-11.3.01.02-0010 Приказ Минстроя России от 30.12.2016 №1039/пр | Блоки дверные входные пластиковые: с простой коробкой, однопольная с офисной фурнитурой, без стеклопакета по типу сэндвич, площадь более 2 м2 | м2 | 2.1 | 1419.27 |  |  |  |  | 2980
69 | ФССЦ-11.3.01.02-0012 Приказ Минстроя России от 30.12.2016 №1039/пр | Блоки дверные входные пластиковые: с простой коробкой, однопольная с офисной фурнитурой, без стеклопакета по типу сэндвич, площадь от 1,5-2 м2 | м2 | 1.89 | 1500.1 |  |  |  |  | 2835
70 | ФССЦ-09.1.01.01-0006 Приказ Минстроя России от 30.12.2016 №1039/пр | Двери из алюминиевого профиля одинарной конструкции с заполнением сэндвич-панелями, неоткрываемые (ГОСТ 22233- 2001) | м2 | 6,72 2,1*1,4+2,1*0,9*2 | 567.47 |  |  |  |  | 3813
Раздел 6. Лестницы
РМ1
71 | ФЕР08-01-002-02 Приказ Минстроя России от 30.12.2016 №1039/пр | Устройство основания под фундаменты: щебеночного НР (3 руб.): 122%*0.9 от ФОТ (3 руб.) СП (2 руб.): 80%*0.85 от ФОТ (3 руб.) | м3 | 0.09 | 69.12 | 19.61 | 49.14 | 5.56 |  | 6 | 2 | 4 | 1 | 2.4 | 0.22
72 | ФССЦ-02.2.05.04-0088 Приказ Минстроя России от 30.12.2016 №1039/пр | Щебень из природного камня для строительных работ марка: 600, фракция 20-40 мм | м3 | 0.117 | 108.6 |  |  |  |  | 13
73 | ФЕР06-01-001-05 Приказ Минстроя России от 30.12.2016 №1039/пр | Устройство железобетонных фундаментов общего назначения под колонны объемом: до 3 м3 НР (23 руб.): 105%*0.9 от ФОТ (24 руб.) СП (13 руб.): 65%*0.85 от ФОТ (24 руб.) | 100 м3 | 0,003 0,3 / 100 | 13711.02 | 6703.56 | 2859.41 | 433.11 |  | 41 | 20 | 9 | 1 | 785.88 | 2.36
74 | ФССЦ-04.1.02.05-0007 Приказ Минстроя России от 30.12.2016 №1039/пр | Бетон тяжелый, класс: В20 (М250) | м3 | 0.3045 | 665 |  |  |  |  | 202
75 | ФССЦ-08.4.03.03-0029 Приказ Минстроя России от 30.12.2016 №1039/пр | Горячекатаная арматурная сталь периодического профиля класса: А-III, диаметром 6 мм | т | 0,00112 1,12/1000 | 8213.72 |  |  |  |  | 9
76 | ФССЦ-08.4.03.03-0030 Приказ Минстроя России от 30.12.2016 №1039/пр | Горячекатаная арматурная сталь периодического профиля класса: А-III, диаметром 8 мм | т | 0,0049 4,9/1000 | 8102.64 |  |  |  |  | 40
77 | ФЕР06-01-015-07 Приказ Минстроя России от 30.12.2016 №1039/пр | Установка закладных деталей весом: до 4 кг НР (6 руб.): 105%*0.9 от ФОТ (6 руб.) СП (3 руб.): 65%*0.85 от ФОТ (6 руб.) | т | 0,00234 2,34/1000 | 1988.09 | 1957.49 | 30.6 | 4.47 |  | 5 | 5 |  |  | 215.82 | 0.51
78 | ФССЦ-08.4.01.02-0011 Приказ Минстроя России от 30.12.2016 №1039/пр | Детали закладные и накладные изготовленные: без применения сварки, гнутья, сверления (пробивки) отверстий поставляемые отдельно | т | 0.0023 | 5804 |  |  |  |  | 13
Фундамент стоек
79 | ФЕР01-02-031-04 Приказ Минстроя России от 30.12.2016 №1039/пр | Бурение ям глубиной до 2 м бурильно-крановыми машинами: на автомобиле, группа грунтов 2 НР (12 руб.): 80%*0.9 от ФОТ (16 руб.) СП (6 руб.): 45%*0.85 от ФОТ (16 руб.) | 100 шт | 0,04 4 / 100 | 2416.94 | 118.56 | 2298.38 | 192.44 |  | 97 | 5 | 92 | 8 | 15.2 | 0.61
80 | ФЕР08-01-002-02 Приказ Минстроя России от 30.12.2016 №1039/пр | Устройство основания под фундаменты: щебеночного НР 122%*0.9 от ФОТ СП 80%*0.85 от ФОТ | м3 | 0.012 | 69.12 | 19.61 | 49.14 | 5.56 |  | 1 |  | 1 |  | 2.4 | 0.03
81 | ФССЦ-02.2.05.04-0088 Приказ Минстроя России от 30.12.2016 №1039/пр | Щебень из природного камня для строительных работ марка: 600, фракция 20-40 мм | м3 | 0.0156 | 108.6 |  |  |  |  | 2
82 | ФЕР06-01-001-01 Приказ Минстроя России от 30.12.2016 №1039/пр | Устройство бетонной подготовки НР (4 руб.): 105%*0.9 от ФОТ (4 руб.) СП (2 руб.): 65%*0.85 от ФОТ (4 руб.) | 100 м3 | 0,0024 0,24 / 100 | 3897.23 | 1404 | 1587.74 | 244.51 |  | 9 | 3 | 4 | 1 | 180 | 0.43
83 | ФССЦ-04.1.02.05-0007 Приказ Минстроя России от 30.12.2016 №1039/пр | Бетон тяжелый, класс: В20 (М250) | м3 | 0.2448 | 665 |  |  |  |  | 163
Металлические конструкции Л-1
84 | ФЕР09-03-012-12 Приказ Минстроя России от 30.12.2016 №1039/пр | Монтаж опорных стоек для пролетов: до 24 м НР (28 руб.): 90%*0.9 от ФОТ (34 руб.) СП (25 руб.): 85%*0.85 от ФОТ (34 руб.) | т | 0,307 (190,08+116,92)/1000 | 449.2 | 59.11 | 268.76 | 32.58 |  | 138 | 18 | 83 | 10 | 6.59 | 2.02
85 | ФССЦ-07.2.07.12-0011 Приказ Минстроя России от 30.12.2016 №1039/пр | Отдельные конструктивные элементы зданий и сооружений с преобладанием: гнутосварных профилей и круглых труб, средняя масса сборочной единицы до 0,1 т | т | 0,31007 0,307*1,01 | 11255 |  |  |  |  | 3490
86 | ФЕР09-03-015-01 Приказ Минстроя России от 30.12.2016 №1039/пр | Монтаж прогонов при шаге ферм до 12 м при высоте здания: до 25 м НР (37 руб.): 90%*0.9 от ФОТ (46 руб.) СП (33 руб.): 85%*0.85 от ФОТ (46 руб.) | т | 0,24106 (15,8+15,8+209,46)/1000 | 503.98 | 138 | 280.49 | 24.65 |  | 121 | 33 | 68 | 6 | 15.79 | 3.81
87 | ФССЦ-07.2.07.12-0019 Приказ Минстроя России от 30.12.2016 №1039/пр | Отдельные конструктивные элементы зданий и сооружений с преобладанием: горячекатаных профилей, средняя масса сборочной единицы до 0,1 т | т | 0,243511 0,2411*1,01 | 8060 |  |  |  |  | 1963
88 | ФЕР09-03-014-01 Приказ Минстроя России от 30.12.2016 №1039/пр | Монтаж связей и распорок из одиночных и парных уголков, гнутосварных профилей для пролетов: до 24 м при высоте здания до 25 м НР (36 руб.): 90%*0.9 от ФОТ (45 руб.) СП (33 руб.): 85%*0.85 от ФОТ (45 руб.) | т | 0,06464 (45,73+18,91)/1000 | 1258.46 | 553.07 | 473.06 | 53.96 |  | 81 | 36 | 31 | 3 | 63.28 | 4.09
89 | ФССЦ-07.2.07.12-0019 Приказ Минстроя России от 30.12.2016 №1039/пр | Отдельные конструктивные элементы зданий и сооружений с преобладанием: горячекатаных профилей, средняя масса сборочной единицы до 0,1 т | т | 0,065246 0,0646*1,01 | 8060 |  |  |  |  | 526
90 | ФЕР09-03-030-01 Приказ Минстроя России от 30.12.2016 №1039/пр | Монтаж площадок с настилом и ограждением из листовой, рифленой, просечной и круглой стали НР (143 руб.): 90%*0.9 от ФОТ (177 руб.) СП (128 руб.): 85%*0.85 от ФОТ (177 руб.) | т | 0,35728 (170,08+187,2)/1000 | 1077.26 | 359.21 | 629.56 | 66.11 |  | 385 | 128 | 225 | 24 | 39.13 | 13.98
91 | ФССЦ-07.2.07.12-0019 Приказ Минстроя России от 30.12.2016 №1039/пр | Отдельные конструктивные элементы зданий и сооружений с преобладанием: горячекатаных профилей, средняя масса сборочной единицы до 0,1 т | т | 0,3431 (170,08+169,6)/1000*1,01 | 8060 |  |  |  |  | 2765
92 | ФССЦ-08.3.12.04-0001 Приказ Минстроя России от 30.12.2016 №1039/пр | Просечно-вытяжной прокат горячекатаный в листах мерных размеров из стали С235, шириной: 500 мм, толщиной 4 мм | т | 0,0178 0,98*18/1000*1,01 | 9039.08 |  |  |  |  | 161
93 | ФЕР13-03-004-26 Приказ Минстроя России от 30.12.2016 №1039/пр | Окраска металлических огрунтованных поверхностей: эмалью ПФ-115 за 2 раза (ПЗ=2 (ОЗП=2; ЭМ=2 к расх.; ЗПМ=2; МАТ=2 к расх.; ТЗ=2; ТЗМ=2)) НР (32 руб.): 90%*0.9 от ФОТ (40 руб.) СП (24 руб.): 70%*0.85 от ФОТ (40 руб.) | 100 м2 | 0,51 51 / 100 | 644.04 | 69.48 | 12.02 | 0.44 |  | 328 | 35 | 6 |  | 7.66 | 3.91
94 | ФЕР13-03-004-02 Приказ Минстроя России от 30.12.2016 №1039/пр | Окраска металлических огрунтованных поверхностей 67,20 = 573,36 - 0,019 x 26 640,00 НР (1 руб.): 90%*0.9 от ФОТ (1 руб.) СП (1 руб.): 70%*0.85 от ФОТ (1 руб.) | 100 м2 | 0,032 3,2 / 100 | 67.2 | 22.86 | 6.66 | 0.33 |  | 2 | 1 |  |  | 2.52 | 0.08
95 | ФССЦ-01.2.03.03-0007 Приказ Минстроя России от 30.12.2016 №1039/пр | Мастика битумная | т | 0.0006 | 3316.55 |  |  |  |  | 2
РМ2
96 | ФЕР08-01-002-02 Приказ Минстроя России от 30.12.2016 №1039/пр | Устройство основания под фундаменты: щебеночного НР (7 руб.): 122%*0.9 от ФОТ (6 руб.) СП (4 руб.): 80%*0.85 от ФОТ (6 руб.) | м3 | 0.21 | 69.12 | 19.61 | 49.14 | 5.56 |  | 15 | 4 | 10 | 1 | 2.4 | 0.5
97 | ФССЦ-02.2.05.04-0088 Приказ Минстроя России от 30.12.2016 №1039/пр | Щебень из природного камня для строительных работ марка: 600, фракция 20-40 мм | м3 | 0.273 | 108.6 |  |  |  |  | 30
98 | ФЕР06-01-001-05 Приказ Минстроя России от 30.12.2016 №1039/пр | Устройство железобетонных фундаментов общего назначения под колонны объемом: до 3 м3 НР (65 руб.): 105%*0.9 от ФОТ (69 руб.) СП (38 руб.): 65%*0.85 от ФОТ (69 руб.) | 100 м3 | 0,0084 0,84 / 100 | 13711.02 | 6703.56 | 2859.41 | 433.11 |  | 115 | 56 | 24 | 4 | 785.88 | 6.6
99 | ФССЦ-04.1.02.05-0007 Приказ Минстроя России от 30.12.2016 №1039/пр | Бетон тяжелый, класс: В20 (М250) | м3 | 0.8526 | 665 |  |  |  |  | 567
100 | ФССЦ-08.4.03.03-0029 Приказ Минстроя России от 30.12.2016 №1039/пр | Горячекатаная арматурная сталь периодического профиля класса: А-III, диаметром 6 мм | т | 0,003 3/1000 | 8213.72 |  |  |  |  | 25
101 | ФССЦ-08.4.03.03-0030 Приказ Минстроя России от 30.12.2016 №1039/пр | Горячекатаная арматурная сталь периодического профиля класса: А-III, диаметром 8 мм | т | 0,02412 24,12/1000 | 8102.64 |  |  |  |  | 195
102 | ФЕР06-01-015-07 Приказ Минстроя России от 30.12.2016 №1039/пр | Установка закладных деталей весом: до 4 кг НР (7 руб.): 105%*0.9 от ФОТ (7 руб.) СП (4 руб.): 65%*0.85 от ФОТ (7 руб.) | т | 0,00312 (2,34+0,78)/1000 | 1988.09 | 1957.49 | 30.6 | 4.47 |  | 6 | 6 |  |  | 215.82 | 0.67
103 | ФССЦ-08.4.01.02-0011 Приказ Минстроя России от 30.12.2016 №1039/пр | Детали закладные и накладные изготовленные: без применения сварки, гнутья, сверления (пробивки) отверстий поставляемые отдельно | т | 0.0031 | 5804 |  |  |  |  | 18
Металлические конструкции Л-2
104 | ФЕР09-03-012-12 Приказ Минстроя России от 30.12.2016 №1039/пр | Монтаж опорных стоек для пролетов: до 24 м НР (2 руб.): 90%*0.9 от ФОТ (3 руб.) СП (2 руб.): 85%*0.85 от ФОТ (3 руб.) | т | 0,02776 (27,76)/1000 | 449.2 | 59.11 | 268.76 | 32.58 |  | 12 | 2 | 7 | 1 | 6.59 | 0.18
105 | ФССЦ-07.2.07.12-0011 Приказ Минстроя России от 30.12.2016 №1039/пр | Отдельные конструктивные элементы зданий и сооружений с преобладанием: гнутосварных профилей и круглых труб, средняя масса сборочной единицы до 0,1 т | т | 0,028078 0,0278*1,01 | 11255 |  |  |  |  | 316
106 | ФЕР09-03-015-01 Приказ Минстроя России от 30.12.2016 №1039/пр | Монтаж прогонов при шаге ферм до 12 м при высоте здания: до 25 м НР (15 руб.): 90%*0.9 от ФОТ (19 руб.) СП (14 руб.): 85%*0.85 от ФОТ (19 руб.) | т | 0,09796 (82,16+15,8)/1000 | 503.98 | 138 | 280.49 | 24.65 |  | 49 | 14 | 27 | 2 | 15.79 | 1.55
107 | ФССЦ-07.2.07.12-0019 Приказ Минстроя России от 30.12.2016 №1039/пр | Отдельные конструктивные элементы зданий и сооружений с преобладанием: горячекатаных профилей, средняя масса сборочной единицы до 0,1 т | т | 0,09898 0,098*1,01 | 8060 |  |  |  |  | 798
108 | ФЕР09-03-030-01 Приказ Минстроя России от 30.12.2016 №1039/пр | Монтаж площадок с настилом и ограждением из листовой, рифленой, просечной и круглой стали НР (41 руб.): 90%*0.9 от ФОТ (50 руб.) СП (36 руб.): 85%*0.85 от ФОТ (50 руб.) | т | 0,1011 (61,4+39,7)/1000 | 1077.26 | 359.21 | 629.56 | 66.11 |  | 109 | 36 | 64 | 7 | 39.13 | 3.96
109 | ФССЦ-07.2.07.12-0019 Приказ Минстроя России от 30.12.2016 №1039/пр | Отдельные конструктивные элементы зданий и сооружений с преобладанием: горячекатаных профилей, средняя масса сборочной единицы до 0,1 т | т | 0,0952 (61,4+32,9)/1000*1,01 | 8060 |  |  |  |  | 767
110 | ФССЦ-08.3.12.04-0001 Приказ Минстроя России от 30.12.2016 №1039/пр | Просечно-вытяжной прокат горячекатаный в листах мерных размеров из стали С235, шириной: 500 мм, толщиной 4 мм | т | 0,0069 0,98*7/1000*1,01 | 9039.08 |  |  |  |  | 62
111 | ФЕР13-03-004-26 Приказ Минстроя России от 30.12.2016 №1039/пр | Окраска металлических огрунтованных поверхностей: эмалью ПФ-115 за 2 раза (ПЗ=2 (ОЗП=2; ЭМ=2 к расх.; ЗПМ=2; МАТ=2 к расх.; ТЗ=2; ТЗМ=2)) НР (7 руб.): 90%*0.9 от ФОТ (9 руб.) СП (5 руб.): 70%*0.85 от ФОТ (9 руб.) | 100 м2 | 0,12 12 / 100 | 644.04 | 69.48 | 12.02 | 0.44 |  | 77 | 8 | 1 |  | 7.66 | 0.92
Раздел 7. Сцена, зрительный зал
Сцена
112 | ФЕР10-01-010-01 Приказ Минстроя России от 30.12.2016 №1039/пр | Установка элементов каркаса: из брусьев 2 347,01 = 2 401,21 - 1,45 x 5,71 - 0,00301 x 15 255,00 НР (672 руб.): 118%*0.9 от ФОТ (633 руб.) СП (339 руб.): 63%*0.85 от ФОТ (633 руб.) | м3 | 2.847 | 2347.01 | 188.55 | 23.66 | 4.18 |  | 6682 | 537 | 67 | 12 | 22.5 | 64.06
113 | ФЕР10-01-012-04 Приказ Минстроя России от 30.12.2016 №1039/пр | Обшивка каркасных стен: досками под штукатурку 306,89 = 2 624,94 - 2 x 988,40 - 105 x 3,25 НР (24 руб.): 118%*0.9 от ФОТ (23 руб.) СП (12 руб.): 63%*0.85 от ФОТ (23 руб.) | 100 м2 | 0,1 (0,32/0,032) / 100 | 306.89 | 188.76 | 48.63 | 8.58 |  | 31 | 19 | 5 | 1 | 24.2 | 2.42
114 | ФССЦ-12.1.02.06-0041 Приказ Минстроя России от 30.12.2016 №1039/пр | Рубероид подкладочный с пылевидной посыпкой: РПП-300а | м2 | 14.6 | 5.76 |  |  |  |  | 84
115 | ФССЦ-11.1.03.05-0080 Приказ Минстроя России от 30.12.2016 №1039/пр | Доски необрезные хвойных пород длиной: 4-6,5 м, все ширины, толщиной 32-40 мм, II сорта | м3 | 0.32 | 990 |  |  |  |  | 317
116 | ФССЦ-14.2.06.01-0002 Приказ Минстроя России от 30.12.2016 №1039/пр | Антисептик-антипирен «ПИРИЛАКС-ЛЮКС» для древесины (расход 280г/м2) | кг | 8,7 0,28*31 | 18.53 |  |  |  |  | 161
Зрительный зал
117 | ФЕР10-01-010-01 Приказ Минстроя России от 30.12.2016 №1039/пр | Установка элементов каркаса: из брусьев 2 347,01 = 2 401,21 - 1,45 x 5,71 - 0,00301 x 15 255,00 НР (1008 руб.): 118%*0.9 от ФОТ (949 руб.) СП (508 руб.): 63%*0.85 от ФОТ (949 руб.) | м3 | 4.27 | 2347.01 | 188.55 | 23.66 | 4.18 |  | 10022 | 805 | 101 | 18 | 22.5 | 96.08
118 | ФЕР10-01-083-07 Приказ Минстроя России от 30.12.2016 №1039/пр | Устройство настила: рабочего толщиной 50 мм сплошного 6 274,87 = 7 464,76 - 0,078 x 15 255,00 НР (327 руб.): 118%*0.9 от ФОТ (308 руб.) СП (165 руб.): 63%*0.85 от ФОТ (308 руб.) | 100 м2 | 0,864 (4,32/0,05) / 100 | 6274.87 | 283.88 | 182.28 | 24.85 |  | 5421 | 245 | 157 | 21 | 32.48 | 28.06
119 | ФЕР10-01-012-04 Приказ Минстроя России от 30.12.2016 №1039/пр | Обшивка каркасных стен: досками под штукатурку 306,89 = 2 624,94 - 2 x 988,40 - 105 x 3,25 НР (18 руб.): 118%*0.9 от ФОТ (17 руб.) СП (9 руб.): 63%*0.85 от ФОТ (17 руб.) | 100 м2 | 0,071875 (0,23/0,032) / 100 | 306.89 | 188.76 | 48.63 | 8.58 |  | 22 | 14 | 3 | 1 | 24.2 | 1.74
120 | ФССЦ-12.1.02.06-0041 Приказ Минстроя России от 30.12.2016 №1039/пр | Рубероид подкладочный с пылевидной посыпкой: РПП-300а | м2 | 24.7 | 5.76 |  |  |  |  | 142
121 | ФССЦ-11.1.03.05-0080 Приказ Минстроя России от 30.12.2016 №1039/пр | Доски необрезные хвойных пород длиной: 4-6,5 м, все ширины, толщиной 32-40 мм, II сорта | м3 | 0.23 | 990 |  |  |  |  | 228
122 | ФССЦ-14.2.06.01-0002 Приказ Минстроя России от 30.12.2016 №1039/пр | Антисептик-антипирен «ПИРИЛАКС-ЛЮКС» для древесины (расход 280г/м2) | кг | 38 0,28*135,7 | 18.53 |  |  |  |  | 704
Раздел 8. Устройство проема (2 шт)
123 | ФЕРр53-25-1 Приказ Минстроя России от 30.12.2016 №1039/пр | Устройство проемов в стенах существующих зданий (применит) НР (99 руб.): 86% от ФОТ (115 руб.) СП (81 руб.): 70% от ФОТ (115 руб.) | т | 0,07952 39,76/1000*2 | 1581.13 | 1433.2 | 63.11 | 7.05 |  | 126 | 114 | 5 | 1 | 165.88 | 13.19
124 | ФССЦ-07.2.07.12-0019 Приказ Минстроя России от 30.12.2016 №1039/пр | Отдельные конструктивные элементы зданий и сооружений с преобладанием: горячекатаных профилей, средняя масса сборочной единицы до 0,1 т | т | 0.0827 | 8060 |  |  |  |  | 667
125 | ФЕР13-03-004-26 Приказ Минстроя России от 30.12.2016 №1039/пр | Окраска металлических огрунтованных поверхностей: эмалью ПФ-115 за 2 раза (ПЗ=2 (ОЗП=2; ЭМ=2 к расх.; ЗПМ=2; МАТ=2 к расх.; ТЗ=2; ТЗМ=2)) НР (1 руб.): 90%*0.9 от ФОТ (1 руб.) СП (1 руб.): 70%*0.85 от ФОТ (1 руб.) | 100 м2 | 0,017 1,7 / 100 | 644.04 | 69.48 | 12.02 | 0.44 |  | 11 | 1 |  |  | 7.66 | 0.13
126 | ФЕРр56-23-1 Приказ Минстроя России от 30.12.2016 №1039/пр | Обрамление проемов угловой сталью НР (58 руб.): 82% от ФОТ (71 руб.) СП (44 руб.): 62% от ФОТ (71 руб.) | т | 0,17636 (31,36+9,04+34,3+13,48)/1000*2 | 6727.13 | 394.68 | 21.93 | 6.29 |  | 1186 | 70 | 4 | 1 | 44 | 7.76
127 | ФЕР13-03-002-04 Приказ Минстроя России от 30.12.2016 №1039/пр | Огрунтовка металлических поверхностей за один раз: грунтовкой ГФ-021 НР (2 руб.): 90%*0.9 от ФОТ (3 руб.) СП (2 руб.): 70%*0.85 от ФОТ (3 руб.) | 100 м2 | 0,06 6 / 100 | 268.49 | 56.55 | 9.22 | 0.22 |  | 16 | 3 | 1 |  | 5.31 | 0.32
128 | ФЕР13-03-004-26 Приказ Минстроя России от 30.12.2016 №1039/пр | Окраска металлических огрунтованных поверхностей: эмалью ПФ-115 за 2 раза (ПЗ=2 (ОЗП=2; ЭМ=2 к расх.; ЗПМ=2; МАТ=2 к расх.; ТЗ=2; ТЗМ=2)) НР (4 руб.): 90%*0.9 от ФОТ (5 руб.) СП (3 руб.): 70%*0.85 от ФОТ (5 руб.) | 100 м2 | 0,06 6 / 100 | 644.04 | 69.48 | 12.02 | 0.44 |  | 39 | 4 | 1 |  | 7.66 | 0.46
129 | ФЕРр69-2-1 Приказ Минстроя России от 30.12.2016 №1039/пр | Сверление отверстий: в кирпичных стенах электроперфоратором диаметром до 20 мм, толщина стен 0,5 кирпича НР (2 руб.): 78% от ФОТ (3 руб.) СП (2 руб.): 50% от ФОТ (3 руб.) | 100 шт | 0,06 (3*2) / 100 | 46.83 | 46.83 |  |  |  | 3 | 3 |  |  | 5.49 | 0.33
130 | ФЕРр69-2-2 Приказ Минстроя России от 30.12.2016 №1039/пр | Сверление отверстий: на каждые 0,5 кирпича толщины стен добавлять к расценке 69-2-1 (ПЗ=4,8 (ОЗП=4,8; ЭМ=4,8 к расх.; ЗПМ=4,8; МАТ=4,8 к расх.; ТЗ=4,8; ТЗМ=4,8)) НР (10 руб.): 78% от ФОТ (13 руб.) СП (7 руб.): 50% от ФОТ (13 руб.) | 100 шт | 0,06 (3*2) / 100 | 216.19 | 216.19 |  |  |  | 13 | 13 |  |  | 25.344 | 1.52
131 | ФЕР09-05-003-01 Приказ Минстроя России от 30.12.2016 №1039/пр | Постановка болтов: строительных с гайками и шайбами НР (6 руб.): 90%*0.9 от ФОТ (8 руб.) СП (6 руб.): 85%*0.85 от ФОТ (8 руб.) | 100 шт | 0,06 (3*2) / 100 | 109.9 | 107.93 | 1.97 | 0.35 |  | 7 | 7 |  |  | 11.9 | 0.71
132 | ФССЦ-01.7.15.03-0041 Приказ Минстроя России от 30.12.2016 №1039/пр | Болты с гайками и шайбами строительные | т | 0,00192 (0,66+0,23+0,07)*2/1000 | 9040.01 |  |  |  |  | 17
133 | ФЕР46-04-001-04 Приказ Минстроя России от 30.12.2016 №1039/пр | Разборка: кирпичных стен НР (214 руб.): 110%*0.9 от ФОТ (216 руб.) СП (129 руб.): 70%*0.85 от ФОТ (216 руб.) | м3 | 2,9568 4,2*0,55*0,64*2 | 113.91 | 73.01 | 40.9 |  |  | 337 | 216 | 121 |  | 8.24 | 24.36
134 | ФЕР15-02-036-01 Приказ Минстроя России от 30.12.2016 №1039/пр | Штукатурка по сетке без устройства каркаса: улучшенная стен НР (162 руб.): 105%*0.9 от ФОТ (171 руб.) СП (80 руб.): 55%*0.85 от ФОТ (171 руб.) | 100 м2 | 0,122 (6,1*2) / 100 | 6014.47 | 1192.94 | 53.24 | 18.96 |  | 734 | 146 | 6 | 2 | 129.95 | 15.85
Итого прямые затраты по смете в базисных ценах | [9 empty] | 505794 | 13905 | 2431 | 411 |  | 1571.75
Итого прямые затраты по смете с учетом коэффициентов к итогам (п.8.7.1 При ремонтно-строительных работах и работах по реконструкции объектов капитального строительства (аналогичных технологическим процессам в новом строительстве, в том числе по возведению новых конструктивных элементов) ОЗП=1,15; ЭМ=1,25; ЗПМ=1,25; ТЗ=1,15; ТЗМ=1,25 (Поз. 1-3, 71-72, 80-81, 96-97, 4-8, 46, 63-64, 67-70, 112-115, 117-121, 9-10, 73-78, 82-83, 98-103, 11-24, 134, 25-45, 47-62, 116, 122, 79, 84-92, 104-110, 124, 131-132, 93-95, 111, 125, 127-128)) | [9 empty] | 508332 | 15871 | 3003 | 513 |  | 1793.71
Накладные расходы | [9 empty] | 16583
Сметная прибыль | [9 empty] | 9050
ВСЕГО по смете | [9 empty] | 533965 |  |  |  |  | 1793.71
Составил: ___________________________Самоловова М.А.
(должность, подпись, расшифровка)
Проверил: ___________________________
(должность, подпись, расшифровка)

## ЛН 02-01-02
СОГЛАСОВАНО: | [11 empty] | УТВЕРЖДАЮ:
_________________ | [11 empty] | _________________
" _____ " ________________ 2018 г. | [11 empty] | "______ " _______________2018 г.
Капитальный ремонт актового зала и прилегающих к нему помещений учебного корпуса ГАПОУ ТО «Колледж цифровых и педагогических технологий"
(наименование стройки)
ЛОКАЛЬНЫЙ СМЕТНЫЙ РАСЧЕТ № 02-01-02
(локальная смета)
|  | на | +вентиляция
(наименование работ и затрат, наименование объекта)
Основание: 20.2018-18-ОВ.СО
|  |  | Сметная стоимость _______________________________________________________________________________________________ | [5 empty] | ___________________________144,998 |  | тыс. руб.
|  |  | строительных работ _______________________________________________________________________________________________ | [5 empty] | _______________________________________________________________________________________________38,583 |  | тыс. руб.
|  |  | монтажных работ _______________________________________________________________________________________________ | [5 empty] | _______________________________________________________________________________________________0,118 |  | тыс. руб.
|  |  | оборудования _______________________________________________________________________________________________ | [5 empty] | _______________________________________________________________________________________________106,297 |  | тыс. руб.
|  |  | Средства на оплату труда _______________________________________________________________________________________________ | [5 empty] | ___________________________3,460 |  | тыс. руб.
|  |  | Сметная трудоемкость _______________________________________________________________________________________________ | [5 empty] | _______________________________________________________________________________________________373,74 |  | чел.час
Составлен(а) в текущих (прогнозных) ценах по состоянию на 01.01.2000
№ пп | Обосно- вание | Наименование | Ед. изм. | Кол. | Стоимость единицы, руб. |  |  |  | Общая стоимость, руб. |  |  |  |  | Т/з осн. раб.на ед. | Т/з осн. раб. Всего | Общая масса обору-дования, т
[5 empty] | Всего | В том числе |  |  | Обору- дование | Всего | В том числе
[6 empty] | Осн.З/п | Эк.Маш | З/пМех |  |  | Осн.З/п | Эк.Маш | З/пМех
1 | 2 | 3 | 4 | 5 | 6 | 7 | 8 | 9 | 10 | 11 | 12 | 13 | 14 | 15 | 16 | 17
Раздел 1. Система П1
1 | ФЕР20-03-001-01 Приказ Минстроя России от 30.12.2016 №1039/пр | Установка вентиляторов радиальных массой: до 0,05 т (ОП п.1.20.19 Индивидуальные испытания систем вентиляции и кондиционирования воздуха - 5% ОЗП=1,05; ЭМ=1,05 к расх.; ЗПМ=1,05; ТЗ=1,05; ТЗМ=1,05) НР (78 руб.): 128%*0.9 от ФОТ (68 руб.) СП (48 руб.): 83%*0.85 от ФОТ (68 руб.) | шт | 1 | 65.36 | 58.58 | 6.78 | 0.27 |  | 65 | 59 | 6 |  | 6.867 | 6.87
2 О | ФССЦ-64.1.02.02-0066 Приказ Минстроя России от 30.12.2016 №1039/пр | Вентиляторы канальные для прямоугольных воздуховодов OSTBERG марки: RK 600х350 E3, производительность 4200 м3/час | шт | 1 | 11612.66 |  |  |  | 11613 | 11613
3 | ФЕР20-02-018-01 Приказ Минстроя России от 30.12.2016 №1039/пр | Установка вставок гибких к радиальным вентиляторам (ОП п.1.20.19 Индивидуальные испытания систем вентиляции и кондиционирования воздуха - 5% ОЗП=1,05; ЭМ=1,05 к расх.; ЗПМ=1,05; ТЗ=1,05; ТЗМ=1,05) НР (29 руб.): 128%*0.9 от ФОТ (25 руб.) СП (18 руб.): 83%*0.85 от ФОТ (25 руб.) | м2 | 0,42 0,21*2 | 57.13 | 52.77 | 0.69 | 0.13 |  | 24 | 22 |  |  | 6.0375 | 2.54
4 | ФССЦ-19.2.01.02-0006 Приказ Минстроя России от 30.12.2016 №1039/пр | Вставки гибкие к канальным вентиляторам из оцинкованной стали с тканевой лентой типа DS (АРКТОС), размером: 600х350 мм | шт | 2 | 181.08 |  |  |  |  | 362
5 | ФЕР20-02-006-08 Приказ Минстроя России от 30.12.2016 №1039/пр | Установка заслонок воздушных и клапанов воздушных КВР с электрическим или пневматическим приводом: периметром до 2400 мм (ОП п.1.20.19 Индивидуальные испытания систем вентиляции и кондиционирования воздуха - 5% ОЗП=1,05; ЭМ=1,05 к расх.; ЗПМ=1,05; ТЗ=1,05; ТЗМ=1,05) НР (32 руб.): 128%*0.9 от ФОТ (28 руб.) СП (20 руб.): 83%*0.85 от ФОТ (28 руб.) | шт | 1 | 56.59 | 23.64 | 4.19 | 0.39 |  | 57 | 24 | 4 |  | 2.6355 | 2.64
6 | мониторинг материалов | Клапан воздушный АВК 600х350 К8 МАТ=4735,59/7,54 | шт | 1 | 628,06 4735,59/7,54 |  |  |  |  | 628
7 О | мониторинг оборудования | Привод воздушного клапана ASO-R03F-3Nt ПЗ=6897,46/3,61*1,012*1,03 | шт | 1 | 1991,59 6897,46/3,61*1,012*1,03 |  |  |  | 1992 | 1992
8 | ФЕР20-06-006-01 Приказ Минстроя России от 30.12.2016 №1039/пр | Установка воздухонагревателей однорядных для обводного канала производительностью: до 10 тыс.м3/час (ОП п.1.20.19 Индивидуальные испытания систем вентиляции и кондиционирования воздуха - 5% ОЗП=1,05; ЭМ=1,05 к расх.; ЗПМ=1,05; ТЗ=1,05; ТЗМ=1,05) НР (111 руб.): 128%*0.9 от ФОТ (96 руб.) СП (68 руб.): 83%*0.85 от ФОТ (96 руб.) | шт | 1 | 155.49 | 80.81 | 14.66 | 1.54 |  | 155 | 81 | 15 | 2 | 8.4 | 8.4
9 О | ФССЦ-64.5.02.09-0034 Приказ Минстроя России от 30.12.2016 №1039/пр | Нагреватели электрические канальные для прямоугольных воздуховодов: PBER 600х350/45 | шт | 1 | 7544.65 |  |  |  | 7545 | 7545
10 | ФЕР20-06-005-01 Приказ Минстроя России от 30.12.2016 №1039/пр | Установка фильтров воздушных (сухих) производительностью: до 10 тыс.м3/час (ОП п.1.20.19 Индивидуальные испытания систем вентиляции и кондиционирования воздуха - 5% ОЗП=1,05; ЭМ=1,05 к расх.; ЗПМ=1,05; ТЗ=1,05; ТЗМ=1,05) НР (137 руб.): 128%*0.9 от ФОТ (119 руб.) СП (84 руб.): 83%*0.85 от ФОТ (119 руб.) | шт | 1 | 127.01 | 102.63 | 13.17 | 0.65 |  | 127 | 103 | 13 | 1 | 10.668 | 10.67
11 | мониторинг материалов | Карманный фильтр для ФЛФ G3 600*300*360-6 МАТ=714,66/7,54 | шт | 1 | 94,78 714,66/7,54 |  |  |  |  | 95
12 | мониторинг материалов | Корпус фильтра ФЛР 600х350 М МАТ=3062,39/7,54 | шт | 1 | 406,15 3062,39/7,54 |  |  |  |  | 406
13 | ФЕР20-02-016-09 Приказ Минстроя России от 30.12.2016 №1039/пр | Установка пластин глушителей шума вентиляционных установок пластинчатых типа: ПП 3-3, ВП 3-3, размер пластин 400х1000х1000 мм (ОП п.1.20.19 Индивидуальные испытания систем вентиляции и кондиционирования воздуха - 5% ОЗП=1,05; ЭМ=1,05 к расх.; ЗПМ=1,05; ТЗ=1,05; ТЗМ=1,05) НР (14 руб.): 128%*0.9 от ФОТ (12 руб.) СП (8 руб.): 83%*0.85 от ФОТ (12 руб.) | шт | 1 | 22.12 | 9.86 | 3.87 | 0.37 |  | 22 | 10 | 4 |  | 1.113 | 1.11
14 | ФССЦ-19.4.02.05-0015 Приказ Минстроя России от 30.12.2016 №1039/пр | Шумоглушители для прямоугольных воздуховодов марки: RSA 600х350/1000 АРКТОС | шт | 1 | 1875.25 |  |  |  |  | 1875
15 | ФЕРм11-03-001-01 Приказ Минстроя России от 30.12.2016 №1039/пр | Приборы, устанавливаемые на металлоконструкциях, щитах и пультах, масса: до 5 кг НР (12 руб.): 80% от ФОТ (15 руб.) СП (9 руб.): 60% от ФОТ (15 руб.) | шт | 3 1+2 | 6.25 | 5.16 |  |  |  | 19 | 15 |  |  | 0.52 | 1.56
16 О | мониторинг оборудования | Управляющий модуль АСМ-Т2KR307-E45 ПЗ=214067,8/3,61*1,012*1,03 | шт | 1 | 61810,45 214067,8/3,61*1,012*1,03 |  |  |  | 61810 | 61810
17 О | ФССЦ-62.1.04.13-0001 Приказ Минстроя России от 30.12.2016 №1039/пр | Реле дифференциальные: DPS-500N | шт | 2 | 383.44 |  |  |  | 767 | 767
18 | ФЕРм11-02-002-01 Приказ Минстроя России от 30.12.2016 №1039/пр | Прибор, устанавливаемый на фланцевых соединениях, масса: до 1,5 кг НР (16 руб.): 80% от ФОТ (20 руб.) СП (12 руб.): 60% от ФОТ (20 руб.) | шт | 1 | 22.95 | 20.44 |  |  |  | 23 | 20 |  |  | 2.06 | 2.06
19 О | ФССЦ-63.4.03.01-0003 Приказ Минстроя России от 30.12.2016 №1039/пр | Датчик температуры канальный TG-K330 | 10 шт | 0,1 1 / 10 | 2035.4 |  |  |  | 204 | 204
20 | ФЕР20-02-002-01 Приказ Минстроя России от 30.12.2016 №1039/пр | Установка решеток жалюзийных площадью в свету: до 0,5 м2 (ОП п.1.20.19 Индивидуальные испытания систем вентиляции и кондиционирования воздуха - 5% ОЗП=1,05; ЭМ=1,05 к расх.; ЗПМ=1,05; ТЗ=1,05; ТЗМ=1,05) НР (202 руб.): 128%*0.9 от ФОТ (175 руб.) СП (123 руб.): 83%*0.85 от ФОТ (175 руб.) | шт | 11 1+10 | 19.41 | 13.76 | 1.71 | 0.13 |  | 214 | 151 | 19 | 1 | 1.533 | 16.86
21 | мониторинг материалов | Наружная решетка АРН 600х350 МАТ=1864,12/7,54 | шт | 1 | 247,23 1864,12/7,54 |  |  |  |  | 247
22 | ФССЦ-19.2.03.02-0006 Приказ Минстроя России от 30.12.2016 №1039/пр | Алюминиевые вентиляционные решетки: АМН 300х200 мм | шт | 10 | 198.59 |  |  |  |  | 1986
23 | ФЕР20-01-001-09 Приказ Минстроя России от 30.12.2016 №1039/пр | Прокладка воздуховодов из листовой, оцинкованной стали и алюминия класса Н (нормальные) толщиной: 0,7 мм, периметром до 1000 мм (ОП п.1.20.19 Индивидуальные испытания систем вентиляции и кондиционирования воздуха - 5% ОЗП=1,05; ЭМ=1,05 к расх.; ЗПМ=1,05; ТЗ=1,05; ТЗМ=1,05) НР (136 руб.): 128%*0.9 от ФОТ (118 руб.) СП (83 руб.): 83%*0.85 от ФОТ (118 руб.) | 100 м2 | 0,072 (0,8*4+1*4) / 100 | 1951.46 | 1410.41 | 106.81 | 13.25 |  | 141 | 102 | 8 | 1 | 161.3745 | 11.62
24 | ФЕР20-01-001-10 Приказ Минстроя России от 30.12.2016 №1039/пр | Прокладка воздуховодов из листовой, оцинкованной стали и алюминия класса Н (нормальные) толщиной: 0,7 мм, периметром от 1100 до 1600 мм (ОП п.1.20.19 Индивидуальные испытания систем вентиляции и кондиционирования воздуха - 5% ОЗП=1,05; ЭМ=1,05 к расх.; ЗПМ=1,05; ТЗ=1,05; ТЗМ=1,05) НР (183 руб.): 128%*0.9 от ФОТ (159 руб.) СП (112 руб.): 83%*0.85 от ФОТ (159 руб.) | 100 м2 | 0,112 (1,3*4+1,5*4) / 100 | 1709.11 | 1220.36 | 99.83 | 12.33 |  | 191 | 137 | 11 | 1 | 139.629 | 15.64
25 | ФЕР20-01-001-11 Приказ Минстроя России от 30.12.2016 №1039/пр | Прокладка воздуховодов из листовой, оцинкованной стали и алюминия класса Н (нормальные) толщиной: 0,7 мм, периметром до 2400 мм (ОП п.1.20.19 Индивидуальные испытания систем вентиляции и кондиционирования воздуха - 5% ОЗП=1,05; ЭМ=1,05 к расх.; ЗПМ=1,05; ТЗ=1,05; ТЗМ=1,05) НР (389 руб.): 128%*0.9 от ФОТ (338 руб.) СП (238 руб.): 83%*0.85 от ФОТ (338 руб.) | 100 м2 | 0,3155 (1,7*18+1,9*0,5) / 100 | 1406.24 | 918.25 | 108.07 | 9.21 |  | 444 | 290 | 34 | 3 | 105.063 | 33.15
26 | ФССЦ-19.1.01.03-0021 Приказ Минстроя России от 30.12.2016 №1039/пр | Воздуховоды из оцинкованной стали с шиной и уголками толщиной: 0,7 мм, периметром 1000 мм | м2 | 3.2 | 151.44 |  |  |  |  | 485
27 | ФССЦ-19.1.01.03-0023 Приказ Минстроя России от 30.12.2016 №1039/пр | Воздуховоды из оцинкованной стали с шиной и уголками толщиной: 0,7 мм, периметром 1200 мм | м2 | 4 | 148.62 |  |  |  |  | 594
28 | ФССЦ-19.1.01.03-0024 Приказ Минстроя России от 30.12.2016 №1039/пр | Воздуховоды из оцинкованной стали с шиной и уголками толщиной: 0,7 мм, периметром 1300 мм | м2 | 5.2 | 147.44 |  |  |  |  | 767
29 | ФССЦ-19.1.01.03-0026 Приказ Минстроя России от 30.12.2016 №1039/пр | Воздуховоды из оцинкованной стали с шиной и уголками толщиной: 0,7 мм, периметром 1500 мм | м2 | 6 | 145.72 |  |  |  |  | 874
30 | ФССЦ-19.1.01.03-0028 Приказ Минстроя России от 30.12.2016 №1039/пр | Воздуховоды из оцинкованной стали с шиной и уголками толщиной: 0,7 мм, периметром 1700 мм | м2 | 30.6 | 144.41 |  |  |  |  | 4419
31 | ФССЦ-19.1.01.03-0030 Приказ Минстроя России от 30.12.2016 №1039/пр | Воздуховоды из оцинкованной стали с шиной и уголками толщиной: 0,7 мм, периметром 2000 мм (со стороной до 600 мм) | м2 | 0.95 | 142.99 |  |  |  |  | 136
32 | ФССЦ-19.1.01.11-0001 Приказ Минстроя России от 30.12.2016 №1039/пр | Крепления для воздуховодов оцинкованные (подвески СТД, подвески регулируемые СТД, тяги, хомуты, кронштейны, траверсы, ленты, шпильки, профили) | т | 0,02 20/1000 | 12676.79 |  |  |  |  | 254
33 | ФЕР26-01-008-01 Приказ Минстроя России от 30.12.2016 №1039/пр | Изоляция трубопроводов матами и холстами из супертонкого волокна (стеклянного и базальтового), матами звукопоглощающими 975,96 = 1 424,81 - 0,0096 x 7 590,00 - 0,00053 x 14 690,00 - 0,00101 x 14 690,00 - 0,0265 x 11 000,00 - 0,78 x 52,86 - 2,204 x 9,36 НР (194 руб.): 100%*0.9 от ФОТ (215 руб.) СП (128 руб.): 70%*0.85 от ФОТ (215 руб.) | м3 | 0.2 | 975.96 | 919.39 | 55.24 | 9.51 |  | 195 | 184 | 11 | 2 | 94.2 | 18.84
34 | ФССЦ-12.2.04.11-0007 Приказ Минстроя России от 30.12.2016 №1039/пр | Маты теплоизоляционные из стекловолокна URSA, марки: М-11-Ф-18000-1200-100 | м3 | 0,22 2*1.1*0.1 | 283.89 |  |  |  |  | 62
Раздел 2. Система В1
35 | ФЕР20-03-001-01 Приказ Минстроя России от 30.12.2016 №1039/пр | Установка вентиляторов радиальных массой: до 0,05 т (ОП п.1.20.19 Индивидуальные испытания систем вентиляции и кондиционирования воздуха - 5% ОЗП=1,05; ЭМ=1,05 к расх.; ЗПМ=1,05; ТЗ=1,05; ТЗМ=1,05) НР (78 руб.): 128%*0.9 от ФОТ (68 руб.) СП (48 руб.): 83%*0.85 от ФОТ (68 руб.) | шт | 1 | 65.36 | 58.58 | 6.78 | 0.27 |  | 65 | 59 | 6 |  | 6.867 | 6.87
36 О | ФССЦ-64.1.02.02-0066 Приказ Минстроя России от 30.12.2016 №1039/пр | Вентиляторы канальные для прямоугольных воздуховодов OSTBERG марки: RK 600х350 E3, производительность 4200 м3/час | шт | 1 | 11612.66 |  |  |  | 11613 | 11613
37 | ФЕР20-02-018-01 Приказ Минстроя России от 30.12.2016 №1039/пр | Установка вставок гибких к радиальным вентиляторам (ОП п.1.20.19 Индивидуальные испытания систем вентиляции и кондиционирования воздуха - 5% ОЗП=1,05; ЭМ=1,05 к расх.; ЗПМ=1,05; ТЗ=1,05; ТЗМ=1,05) НР (29 руб.): 128%*0.9 от ФОТ (25 руб.) СП (18 руб.): 83%*0.85 от ФОТ (25 руб.) | м2 | 0,42 0,21*2 | 57.13 | 52.77 | 0.69 | 0.13 |  | 24 | 22 |  |  | 6.0375 | 2.54
38 | ФССЦ-19.2.01.02-0006 Приказ Минстроя России от 30.12.2016 №1039/пр | Вставки гибкие к канальным вентиляторам из оцинкованной стали с тканевой лентой типа DS (АРКТОС), размером: 600х350 мм | шт | 2 | 181.08 |  |  |  |  | 362
39 | ФЕРм11-03-001-01 Приказ Минстроя России от 30.12.2016 №1039/пр | Приборы, устанавливаемые на металлоконструкциях, щитах и пультах, масса: до 5 кг НР (8 руб.): 80% от ФОТ (10 руб.) СП (6 руб.): 60% от ФОТ (10 руб.) | шт | 2 1+1 | 6.25 | 5.16 |  |  |  | 13 | 10 |  |  | 0.52 | 1.04
40 О | мониторинг оборудования | Регулятор частоты TRN 40 ПЗ=31381,36/3,61*1,012*1,03 | шт | 1 | 9061,13 31381,36/3,61*1,012*1,03 |  |  |  | 9061 | 9061
41 О | мониторинг оборудования | Устройство управления регулятором частоты ORe ПЗ=5861,3/3,61*1,012*1,03 | шт | 1 | 1692,41 5861,3/3,61*1,012*1,03 |  |  |  | 1692 | 1692
42 | ФЕР20-02-004-07 Приказ Минстроя России от 30.12.2016 №1039/пр | Установка клапанов обратных: периметром до 2400 мм (ОП п.1.20.19 Индивидуальные испытания систем вентиляции и кондиционирования воздуха - 5% ОЗП=1,05; ЭМ=1,05 к расх.; ЗПМ=1,05; ТЗ=1,05; ТЗМ=1,05) НР (25 руб.): 128%*0.9 от ФОТ (22 руб.) СП (16 руб.): 83%*0.85 от ФОТ (22 руб.) | шт | 1 | 38.2 | 19.35 | 3.44 | 0.27 |  | 38 | 19 | 3 |  | 2.184 | 2.18
43 | мониторинг материалов | Клапан обратный КОп 600х350 МАТ=1877,12/7,54 | шт | 1 | 248,95 1877,12/7,54 |  |  |  |  | 249
44 | ФЕР20-02-016-09 Приказ Минстроя России от 30.12.2016 №1039/пр | Установка пластин глушителей шума вентиляционных установок пластинчатых типа: ПП 3-3, ВП 3-3, размер пластин 400х1000х1000 мм (ОП п.1.20.19 Индивидуальные испытания систем вентиляции и кондиционирования воздуха - 5% ОЗП=1,05; ЭМ=1,05 к расх.; ЗПМ=1,05; ТЗ=1,05; ТЗМ=1,05) НР (14 руб.): 128%*0.9 от ФОТ (12 руб.) СП (8 руб.): 83%*0.85 от ФОТ (12 руб.) | шт | 1 | 22.12 | 9.86 | 3.87 | 0.37 |  | 22 | 10 | 4 |  | 1.113 | 1.11
45 | ФССЦ-19.4.02.05-0015 Приказ Минстроя России от 30.12.2016 №1039/пр | Шумоглушители для прямоугольных воздуховодов марки: RSA 600х350/1000 АРКТОС | шт | 1 | 1875.25 |  |  |  |  | 1875
46 | ФЕР20-02-002-01 Приказ Минстроя России от 30.12.2016 №1039/пр | Установка решеток жалюзийных площадью в свету: до 0,5 м2 (ОП п.1.20.19 Индивидуальные испытания систем вентиляции и кондиционирования воздуха - 5% ОЗП=1,05; ЭМ=1,05 к расх.; ЗПМ=1,05; ТЗ=1,05; ТЗМ=1,05) НР (222 руб.): 128%*0.9 от ФОТ (193 руб.) СП (136 руб.): 83%*0.85 от ФОТ (193 руб.) | шт | 12 2+10 | 19.41 | 13.76 | 1.71 | 0.13 |  | 233 | 165 | 21 | 2 | 1.533 | 18.4
47 | ФССЦ-19.2.03.02-0006 Приказ Минстроя России от 30.12.2016 №1039/пр | Алюминиевые вентиляционные решетки: АМН 300х200 мм | шт | 10 | 198.59 |  |  |  |  | 1986
48 | ФССЦ-19.2.03.02-0004 Приказ Минстроя России от 30.12.2016 №1039/пр | Алюминиевые вентиляционные решетки: АМН 200х100 мм | шт | 2 | 125.25 |  |  |  |  | 251
49 | ФЕР20-02-010-07 Приказ Минстроя России от 30.12.2016 №1039/пр | Установка зонтов над шахтами из листовой стали прямоугольного сечения периметром: 3600 мм (ОП п.1.20.19 Индивидуальные испытания систем вентиляции и кондиционирования воздуха - 5% ОЗП=1,05; ЭМ=1,05 к расх.; ЗПМ=1,05; ТЗ=1,05; ТЗМ=1,05) НР (38 руб.): 128%*0.9 от ФОТ (33 руб.) СП (23 руб.): 83%*0.85 от ФОТ (33 руб.) | шт | 1 | 43 | 27.72 | 6.89 | 0.51 |  | 43 | 28 | 7 | 1 | 3.129 | 3.13
50 | ФССЦ-19.2.02.02-0032 Приказ Минстроя России от 30.12.2016 №1039/пр | Зонты вентиляционных систем из листовой оцинкованной стали,: прямоугольные, периметром шахты 3600 мм | шт | 1 | 588 |  |  |  |  | 588
51 | ФЕР20-01-001-09 Приказ Минстроя России от 30.12.2016 №1039/пр | Прокладка воздуховодов из листовой, оцинкованной стали и алюминия класса Н (нормальные) толщиной: 0,7 мм, периметром до 1000 мм (ОП п.1.20.19 Индивидуальные испытания систем вентиляции и кондиционирования воздуха - 5% ОЗП=1,05; ЭМ=1,05 к расх.; ЗПМ=1,05; ТЗ=1,05; ТЗМ=1,05) НР (136 руб.): 128%*0.9 от ФОТ (118 руб.) СП (83 руб.): 83%*0.85 от ФОТ (118 руб.) | 100 м2 | 0,072 (0,8*4+1*4) / 100 | 1951.46 | 1410.41 | 106.81 | 13.25 |  | 141 | 102 | 8 | 1 | 161.3745 | 11.62
52 | ФЕР20-01-001-10 Приказ Минстроя России от 30.12.2016 №1039/пр | Прокладка воздуховодов из листовой, оцинкованной стали и алюминия класса Н (нормальные) толщиной: 0,7 мм, периметром от 1100 до 1600 мм (ОП п.1.20.19 Индивидуальные испытания систем вентиляции и кондиционирования воздуха - 5% ОЗП=1,05; ЭМ=1,05 к расх.; ЗПМ=1,05; ТЗ=1,05; ТЗМ=1,05) НР (183 руб.): 128%*0.9 от ФОТ (159 руб.) СП (112 руб.): 83%*0.85 от ФОТ (159 руб.) | 100 м2 | 0,112 (1,3*4+1,5*4) / 100 | 1709.11 | 1220.36 | 99.83 | 12.33 |  | 191 | 137 | 11 | 1 | 139.629 | 15.64
53 | ФЕР20-01-001-11 Приказ Минстроя России от 30.12.2016 №1039/пр | Прокладка воздуховодов из листовой, оцинкованной стали и алюминия класса Н (нормальные) толщиной: 0,7 мм, периметром до 2400 мм (ОП п.1.20.19 Индивидуальные испытания систем вентиляции и кондиционирования воздуха - 5% ОЗП=1,05; ЭМ=1,05 к расх.; ЗПМ=1,05; ТЗ=1,05; ТЗМ=1,05) НР (543 руб.): 128%*0.9 от ФОТ (471 руб.) СП (332 руб.): 83%*0.85 от ФОТ (471 руб.) | 100 м2 | 0,441 (1,7*21+2,1*4) / 100 | 1406.24 | 918.25 | 108.07 | 9.21 |  | 620 | 405 | 48 | 4 | 105.063 | 46.33
54 | ФССЦ-19.1.01.03-0021 Приказ Минстроя России от 30.12.2016 №1039/пр | Воздуховоды из оцинкованной стали с шиной и уголками толщиной: 0,7 мм, периметром 1000 мм | м2 | 3.2 | 151.44 |  |  |  |  | 485
55 | ФССЦ-19.1.01.03-0023 Приказ Минстроя России от 30.12.2016 №1039/пр | Воздуховоды из оцинкованной стали с шиной и уголками толщиной: 0,7 мм, периметром 1200 мм | м2 | 4 | 148.62 |  |  |  |  | 594
56 | ФССЦ-19.1.01.03-0024 Приказ Минстроя России от 30.12.2016 №1039/пр | Воздуховоды из оцинкованной стали с шиной и уголками толщиной: 0,7 мм, периметром 1300 мм | м2 | 5.2 | 147.44 |  |  |  |  | 767
57 | ФССЦ-19.1.01.03-0026 Приказ Минстроя России от 30.12.2016 №1039/пр | Воздуховоды из оцинкованной стали с шиной и уголками толщиной: 0,7 мм, периметром 1500 мм | м2 | 6 | 145.72 |  |  |  |  | 874
58 | ФССЦ-19.1.01.03-0028 Приказ Минстроя России от 30.12.2016 №1039/пр | Воздуховоды из оцинкованной стали с шиной и уголками толщиной: 0,7 мм, периметром 1700 мм | м2 | 35.7 | 144.41 |  |  |  |  | 5155
59 | ФССЦ-19.1.01.03-0032 Приказ Минстроя России от 30.12.2016 №1039/пр | Воздуховоды из оцинкованной стали с шиной и уголками толщиной: 0,7 мм, периметром 2100 мм (со стороной от 800 мм) | м2 | 8.4 | 155.21 |  |  |  |  | 1304
60 | ФССЦ-19.1.01.11-0001 Приказ Минстроя России от 30.12.2016 №1039/пр | Крепления для воздуховодов оцинкованные (подвески СТД, подвески регулируемые СТД, тяги, хомуты, кронштейны, траверсы, ленты, шпильки, профили) | т | 0,024 24/1000 | 12676.79 |  |  |  |  | 304
61 | ФЕР26-01-008-01 Приказ Минстроя России от 30.12.2016 №1039/пр | Изоляция трубопроводов матами и холстами из супертонкого волокна (стеклянного и базальтового), матами звукопоглощающими 975,96 = 1 424,81 - 0,0096 x 7 590,00 - 0,00053 x 14 690,00 - 0,00101 x 14 690,00 - 0,0265 x 11 000,00 - 0,78 x 52,86 - 2,204 x 9,36 НР (866 руб.): 100%*0.9 от ФОТ (962 руб.) СП (572 руб.): 70%*0.85 от ФОТ (962 руб.) | м3 | 0.9 | 975.96 | 919.39 | 55.24 | 9.51 |  | 878 | 827 | 50 | 9 | 94.2 | 84.78
62 | ФССЦ-12.2.04.11-0007 Приказ Минстроя России от 30.12.2016 №1039/пр | Маты теплоизоляционные из стекловолокна URSA, марки: М-11-Ф-18000-1200-100 | м3 | 0,99 9*1.1*0.1 | 283.89 |  |  |  |  | 281
Итого прямые затраты по смете в базисных ценах | [9 empty] | 138507 | 2982 | 283 | 29 |  | 325.6
Итого прямые затраты по смете с учетом коэффициентов к итогам (п.8.7.1 При ремонтно-строительных работах и работах по реконструкции объектов капитального строительства (аналогичных технологическим процессам в новом строительстве, в том числе по возведению новых конструктивных элементов) ОЗП=1,15; ЭМ=1,25; ЗПМ=1,25; ТЗ=1,15; ТЗМ=1,25 (Поз. 1, 3-6, 8, 10-14, 20-32, 35, 37-38, 42-60, 33-34, 61-62)) | [9 empty] | 139019 | 3423 | 354 | 37 |  | 373.74
Накладные расходы | [9 empty] | 3673
Сметная прибыль | [9 empty] | 2306
ВСЕГО по смете | [9 empty] | 144998 |  |  |  |  | 373.74
Составил: ___________________________Самоловова М.А.
(должность, подпись, расшифровка)
Проверил: ___________________________
(должность, подпись, расшифровка)

## ЛН 02-01-03
СОГЛАСОВАНО: | [11 empty] | УТВЕРЖДАЮ:
_________________ | [11 empty] | _________________
" _____ " ________________ 2018 г. | [11 empty] | "______ " _______________2018 г.
Капитальный ремонт актового зала и прилегающих к нему помещений учебного корпуса ГАПОУ ТО «Колледж цифровых и педагогических технологий"
(наименование стройки)
ЛОКАЛЬНЫЙ СМЕТНЫЙ РАСЧЕТ № 02-01-03
(локальная смета)
|  | на | +кондиционирование
(наименование работ и затрат, наименование объекта)
Основание: 20.2018-18-ОВ.СО
|  |  | Сметная стоимость _______________________________________________________________________________________________ | [5 empty] | ___________________________181,501 |  | тыс. руб.
|  |  | строительных работ _______________________________________________________________________________________________ | [5 empty] | _______________________________________________________________________________________________4,739 |  | тыс. руб.
|  |  | оборудования _______________________________________________________________________________________________ | [5 empty] | _______________________________________________________________________________________________176,762 |  | тыс. руб.
|  |  | Средства на оплату труда _______________________________________________________________________________________________ | [5 empty] | ___________________________0,132 |  | тыс. руб.
|  |  | Сметная трудоемкость _______________________________________________________________________________________________ | [5 empty] | _______________________________________________________________________________________________11,9 |  | чел.час
Составлен(а) в текущих (прогнозных) ценах по состоянию на 01.01.2000
№ пп | Обосно- вание | Наименование | Ед. изм. | Кол. | Стоимость единицы, руб. |  |  |  | Общая стоимость, руб. |  |  |  |  | Т/з осн. раб.на ед. | Т/з осн. раб. Всего | Общая масса обору-дования, т
[5 empty] | Всего | В том числе |  |  | Обору- дование | Всего | В том числе
[6 empty] | Осн.З/п | Эк.Маш | З/пМех |  |  | Осн.З/п | Эк.Маш | З/пМех
1 | 2 | 3 | 4 | 5 | 6 | 7 | 8 | 9 | 10 | 11 | 12 | 13 | 14 | 15 | 16 | 17
Раздел 1. Система К1, К2
1 | ФЕР20-06-019-01 Приказ Минстроя России от 30.12.2016 №1039/пр | Установка внешнего блока мульти сплит-системы (ОП п.1.20.19 Индивидуальные испытания систем вентиляции и кондиционирования воздуха - 5% ОЗП=1,05; ЭМ=1,05 к расх.; ЗПМ=1,05; ТЗ=1,05; ТЗМ=1,05) НР (37 руб.): 128%*0.9 от ФОТ (32 руб.) СП (23 руб.): 83%*0.85 от ФОТ (32 руб.) | шт | 2 | 13.86 | 13.86 |  |  |  | 28 | 28 |  |  | 1.2495 | 2.5
2 | ФЕР20-06-019-10 Приказ Минстроя России от 30.12.2016 №1039/пр | Установка внутреннего блока кассетного типа мощностью: свыше 8 кВт (ОП п.1.20.19 Индивидуальные испытания систем вентиляции и кондиционирования воздуха - 5% ОЗП=1,05; ЭМ=1,05 к расх.; ЗПМ=1,05; ТЗ=1,05; ТЗМ=1,05) НР (115 руб.): 128%*0.9 от ФОТ (100 руб.) СП (71 руб.): 83%*0.85 от ФОТ (100 руб.) | шт | 2 | 56.28 | 43.55 |  |  |  | 113 | 87 |  |  | 3.927 | 7.85
3 О | мониторинг оборудования | Кассетный кондиционер Mitsubishi Heavy FDT100VG / FDC100VSX (блок наружний, внутренний, панель декоративная пульт) ПЗ=306089,83/3,61*1,012*1,03 | шт | 2 | 88381,11 306089,83/3,61*1,012*1,03 |  |  |  | 176762 | 176762
4 | ФССЦ-23.2.02.02-0012 Приказ Минстроя России от 30.12.2016 №1039/пр | Трубы медные круглые тянутые и холоднокатаные (марки меди М2, М3), наружным диаметром: 9,52 мм, толщиной стенки 0,8 мм | м | 30 | 35.18 |  |  |  |  | 1055
5 | ФССЦ-23.2.02.02-0014 Приказ Минстроя России от 30.12.2016 №1039/пр | Трубы медные круглые тянутые и холоднокатаные (марки меди М2, М3), наружным диаметром: 15,88 мм, толщиной стенки 1,0 мм | м | 30 | 66.94 |  |  |  |  | 2008
6 | ФССЦ-12.2.07.05-0016 Приказ Минстроя России от 30.12.2016 №1039/пр | Трубки из вспененного полиэтилена, внутренний диаметр: 10 мм, толщина 9 мм | 100 м | 0,3 30 / 100 | 233.91 |  |  |  |  | 70
7 | ФССЦ-12.2.07.05-0018 Приказ Минстроя России от 30.12.2016 №1039/пр | Трубки из вспененного полиэтилена, внутренний диаметр: 10 мм, толщина 20 мм | 100 м | 0,3 30 / 100 | 567.08 |  |  |  |  | 170
8 | ФССЦ-21.1.06.10-0461 Приказ Минстроя России от 30.12.2016 №1039/пр | Кабель силовой с медными жилами с поливинилхлоридной изоляцией в поливинилхлоридной оболочке без защитного покрова: ВВГ, напряжением 1,00 кВ, число жил - 3 и сечением 1,5 мм2 | 1000 м | 0,06 60 / 1000 | 3703.01 |  |  |  |  | 222
9 | ФССЦ-19.3.02.08-0022 Приказ Минстроя России от 30.12.2016 №1039/пр | Кронштейны для крепления внешнего блока сплит-системы, рекомендуемая нагрузка до 150 кг (два кронштейна, болты, гайки, шайбы) | компл. | 2 | 212.77 |  |  |  |  | 426
10 | ФССЦ-19.3.02.08-0032 Приказ Минстроя России от 30.12.2016 №1039/пр | Трубки дренажные (шланги) гофрированные для систем кондиционирования, диаметром 20 мм | 10 м | 4 40 / 10 | 96.2 |  |  |  |  | 385
Итого прямые затраты по смете в базисных ценах | [9 empty] | 181239 | 115 |  |  |  | 10.35
Итого прямые затраты по смете с учетом коэффициентов к итогам (п.8.7.1 При ремонтно-строительных работах и работах по реконструкции объектов капитального строительства (аналогичных технологическим процессам в новом строительстве, в том числе по возведению новых конструктивных элементов) ОЗП=1,15; ЭМ=1,25; ЗПМ=1,25; ТЗ=1,15; ТЗМ=1,25 (Поз. 1-2, 4-10)) | [9 empty] | 181256 | 132 |  |  |  | 11.9
Накладные расходы | [9 empty] | 152
Сметная прибыль | [9 empty] | 93
ВСЕГО по смете | [9 empty] | 181501 |  |  |  |  | 11.9
Составил: ___________________________Самоловова М.А.
(должность, подпись, расшифровка)
Проверил: ___________________________
(должность, подпись, расшифровка)

## ЛН 02-01-04
СОГЛАСОВАНО: | [11 empty] | УТВЕРЖДАЮ:
_________________ | [11 empty] | _________________
" _____ " ________________ 2018 г. | [11 empty] | "______ " _______________2018 г.
Капитальный ремонт актового зала и прилегающих к нему помещений учебного корпуса ГАПОУ ТО «Колледж цифровых и педагогических технологий"
(наименование стройки)
ЛОКАЛЬНЫЙ СМЕТНЫЙ РАСЧЕТ № 02-01-04
(локальная смета)
|  | на | +отопление
(наименование работ и затрат, наименование объекта)
Основание: 20.2018-18-ОВ.СО
|  |  | Сметная стоимость _______________________________________________________________________________________________ | [5 empty] | ___________________________41,498 |  | тыс. руб.
|  |  | строительных работ _______________________________________________________________________________________________ | [5 empty] | _______________________________________________________________________________________________38,060 |  | тыс. руб.
|  |  | монтажных работ _______________________________________________________________________________________________ | [5 empty] | _______________________________________________________________________________________________3,438 |  | тыс. руб.
|  |  | Средства на оплату труда _______________________________________________________________________________________________ | [5 empty] | ___________________________1,402 |  | тыс. руб.
|  |  | Сметная трудоемкость _______________________________________________________________________________________________ | [5 empty] | _______________________________________________________________________________________________138,78 |  | чел.час
Составлен(а) в текущих (прогнозных) ценах по состоянию на 01.01.2000
№ пп | Обосно- вание | Наименование | Ед. изм. | Кол. | Стоимость единицы, руб. |  |  |  | Общая стоимость, руб. |  |  |  |  | Т/з осн. раб.на ед. | Т/з осн. раб. Всего | Общая масса обору-дования, т
[5 empty] | Всего | В том числе |  |  | Обору- дование | Всего | В том числе
[6 empty] | Осн.З/п | Эк.Маш | З/пМех |  |  | Осн.З/п | Эк.Маш | З/пМех
1 | 2 | 3 | 4 | 5 | 6 | 7 | 8 | 9 | 10 | 11 | 12 | 13 | 14 | 15 | 16 | 17
Раздел 1.
1 | ФЕР18-03-001-02 Приказ Минстроя России от 30.12.2016 №1039/пр | Установка радиаторов: стальных (ОП п.1.18.16 Тепловое испытание систем отопления с проверкой равномерности прогрева отопительных приборов - 3% ОЗП=1,03; ЭМ=1,03 к расх.; ЗПМ=1,03; ТЗ=1,03; ТЗМ=1,03) НР (71 руб.): 128%*0.9 от ФОТ (62 руб.) СП (44 руб.): 83%*0.85 от ФОТ (62 руб.) | 100 кВт | 0,0823 8,23 / 100 | 1965.7 | 606.08 | 198.36 | 39.91 |  | 162 | 50 | 16 | 3 | 67.568 | 5.56
2 | ФССЦ-18.5.08.05-0031 Приказ Минстроя России от 30.12.2016 №1039/пр | Кронштейны для радиаторов стальных спаренных марки КР1- РС | компл. | 21 | 24.75 |  |  |  |  | 520
3 | ФССЦ-23.8.01.03-0003 Приказ Минстроя России от 30.12.2016 №1039/пр | Заглушка универсальная ИГЛ БИР ПЕКС (Eagle BP): с внутренней резьбой, размером 3/4" | 10 шт | 2,1 21 / 10 | 104 |  |  |  |  | 218
4 | ФССЦ-18.5.10.05-0009 Приказ Минстроя России от 30.12.2016 №1039/пр | Радиаторы биметаллические, марка: «Rifar-A 500», количество секций 11, мощность 1815 Вт | шт | 1 | 1503.69 |  |  |  |  | 1504
5 | ФССЦ-18.5.10.05-0001 Приказ Минстроя России от 30.12.2016 №1039/пр | Радиаторы биметаллические, марка: «Rifar-A 500», количество секций 1, мощность 165 Вт | шт | 1 | 136.7 |  |  |  |  | 137
6 | ФССЦ-18.5.10.05-0008 Приказ Минстроя России от 30.12.2016 №1039/пр | Радиаторы биметаллические, марка: «Rifar-A 500», количество секций 10, мощность 1650 Вт | шт | 3 | 1367 |  |  |  |  | 4101
7 | ФССЦ-18.5.10.05-0007 Приказ Минстроя России от 30.12.2016 №1039/пр | Радиаторы биметаллические, марка: «Rifar-A 500», количество секций 9, мощность 1485 Вт | шт | 15 | 1230.3 |  |  |  |  | 18455
8 | ФССЦ-18.5.10.05-0004 Приказ Минстроя России от 30.12.2016 №1039/пр | Радиаторы биметаллические, марка: «Rifar-A 500», количество секций 6, мощность 990 Вт | шт | 1 | 820.2 |  |  |  |  | 820
9 | ФССЦ-18.5.10.05-0003 Приказ Минстроя России от 30.12.2016 №1039/пр | Радиаторы биметаллические, марка: «Rifar-A 500», количество секций 5, мощность 825 Вт | шт | 1 | 683.5 |  |  |  |  | 684
10 | ФЕР18-06-003-10 Приказ Минстроя России от 30.12.2016 №1039/пр | Установка воздухоотводчиков НР (473 руб.): 128%*0.9 от ФОТ (411 руб.) СП (290 руб.): 83%*0.85 от ФОТ (411 руб.) | шт | 21 | 31.51 | 15.79 | 6.84 | 1.08 |  | 662 | 332 | 144 | 23 | 1.66 | 34.86
11 | ФССЦ-19.1.02.01-0011 Приказ Минстроя России от 30.12.2016 №1039/пр | Воздухоотводчик автоматический с наружным резьбовым присоединением Рр=1,0 МПа, Т max = 120 град С, D = 15 мм | шт | 21 | 60.7 |  |  |  |  | 1275
12 | ФССЦ-18.1.10.03-0004 Приказ Минстроя России от 30.12.2016 №1039/пр | Вентиль настроечный радиаторный ИГЛ (Eagle), с внутренней и наружной резьбой, давлением 1,6 МПа (16 кгс/см2): угловой, размером 3/4" | шт | 21 | 81.86 |  |  |  |  | 1719
13 | ФССЦ-18.1.10.03-0001 Приказ Минстроя России от 30.12.2016 №1039/пр | Вентиль настроечный радиаторный ИГЛ (Eagle), с внутренней и наружной резьбой, давлением 1,6 МПа (16 кгс/см2): прямой, размером 3/4" | шт | 21 | 81.86 |  |  |  |  | 1719
14 | ФЕР18-07-001-05 Приказ Минстроя России от 30.12.2016 №1039/пр | Установка кранов воздушных 2,07 = 27,16 - 0,1 x 250,90 НР (7 руб.): 128%*0.9 от ФОТ (6 руб.) СП (4 руб.): 83%*0.85 от ФОТ (6 руб.) | компл. | 4 | 2.07 | 1.23 |  |  |  | 8 | 5 |  |  | 0.12 | 0.48
15 | ФССЦ-18.1.10.12-0003 Приказ Минстроя России от 30.12.2016 №1039/пр | Кран пробно-спускной с прямым спуском сальниковый для воды марки 10б19бк диаметром 15 мм | шт | 4 | 30.37 |  |  |  |  | 121
16 | ФЕР16-02-001-01 Приказ Минстроя России от 30.12.2016 №1039/пр | Прокладка трубопроводов отопления из стальных водогазопроводных неоцинкованных труб диаметром: 15 мм НР (52 руб.): 128%*0.9 от ФОТ (45 руб.) СП (32 руб.): 83%*0.85 от ФОТ (45 руб.) | 100 м | 0,12 12 / 100 | 383.11 | 317.17 | 39.13 | 6.09 |  | 46 | 38 | 5 | 1 | 32.97 | 3.96
17 | ФССЦ-18.5.13.01-0001 Приказ Минстроя России от 30.12.2016 №1039/пр | Узлы укрупненные монтажные (трубопроводы) из стальных водогазопроводных : неоцинкованных труб с гильзами для систем отопления диаметром 15 мм | м | 12 | 19.62 |  |  |  |  | 235
18 | ФЕР16-02-001-02 Приказ Минстроя России от 30.12.2016 №1039/пр | Прокладка трубопроводов отопления из стальных водогазопроводных неоцинкованных труб диаметром: 20 мм НР (643 руб.): 128%*0.9 от ФОТ (558 руб.) СП (394 руб.): 83%*0.85 от ФОТ (558 руб.) | 100 м | 1,5 150 / 100 | 383.57 | 317.17 | 39.13 | 6.09 |  | 575 | 476 | 59 | 9 | 32.97 | 49.46
19 | ФССЦ-18.5.13.01-0002 Приказ Минстроя России от 30.12.2016 №1039/пр | Узлы укрупненные монтажные (трубопроводы) из стальных водогазопроводных : неоцинкованных труб с гильзами для систем отопления диаметром 20 мм | м | 150 | 23.39 |  |  |  |  | 3509
20 | ФЕР16-02-001-03 Приказ Минстроя России от 30.12.2016 №1039/пр | Прокладка трубопроводов отопления из стальных водогазопроводных неоцинкованных труб диаметром: 25 мм НР (73 руб.): 128%*0.9 от ФОТ (63 руб.) СП (44 руб.): 83%*0.85 от ФОТ (63 руб.) | 100 м | 0,17 17 / 100 | 384.19 | 317.17 | 39.13 | 6.09 |  | 65 | 54 | 7 | 1 | 32.97 | 5.6
21 | ФССЦ-18.5.13.01-0003 Приказ Минстроя России от 30.12.2016 №1039/пр | Узлы укрупненные монтажные (трубопроводы) из стальных водогазопроводных : неоцинкованных труб с гильзами для систем отопления диаметром 25 мм | м | 17 | 25.51 |  |  |  |  | 434
22 | ФЕР16-02-001-04 Приказ Минстроя России от 30.12.2016 №1039/пр | Прокладка трубопроводов отопления из стальных водогазопроводных неоцинкованных труб диаметром: 32 мм НР (52 руб.): 128%*0.9 от ФОТ (45 руб.) СП (32 руб.): 83%*0.85 от ФОТ (45 руб.) | 100 м | 0,12 12 / 100 | 385.27 | 317.17 | 39.13 | 6.09 |  | 46 | 38 | 5 | 1 | 32.97 | 3.96
23 | ФССЦ-18.5.13.01-0004 Приказ Минстроя России от 30.12.2016 №1039/пр | Узлы укрупненные монтажные (трубопроводы) из стальных водогазопроводных : неоцинкованных труб с гильзами для систем отопления диаметром 32 мм | м | 12 | 30.61 |  |  |  |  | 367
24 | ФЕР16-07-005-01 Приказ Минстроя России от 30.12.2016 №1039/пр | Гидравлическое испытание трубопроводов систем отопления, водопровода и горячего водоснабжения диаметром: до 50 мм НР (147 руб.): 128%*0.9 от ФОТ (128 руб.) СП (90 руб.): 83%*0.85 от ФОТ (128 руб.) | 100 м | 1,91 (12+150+17+12) / 100 | 107.12 | 58.32 | 44.51 |  |  | 205 | 111 | 85 |  | 5.01 | 9.57
25 | ФССЦ-18.1.09.08-0276 Приказ Минстроя России от 30.12.2016 №1039/пр | Краны шаровые BUGATTI для воды и пара стандартные: ВВ с размером резьбы 3/4" | шт | 2 | 41.41 |  |  |  |  | 83
26 | ФССЦ-18.1.09.08-0273 Приказ Минстроя России от 30.12.2016 №1039/пр | Краны шаровые BUGATTI для воды и пара стандартные: ВВ с размером резьбы 1" | шт | 2 | 62.93 |  |  |  |  | 126
27 | ФССЦ-18.1.09.08-0272 Приказ Минстроя России от 30.12.2016 №1039/пр | Краны шаровые BUGATTI для воды и пара стандартные: ВВ с размером резьбы 1 1/4" | шт | 2 | 106 |  |  |  |  | 212
28 | ФЕР13-03-002-04 Приказ Минстроя России от 30.12.2016 №1039/пр | Огрунтовка металлических поверхностей за один раз: грунтовкой ГФ-021 (ОП п.1.13.7 При нанесении лакокрасочных материалов ручным способом ОЗП=1,1; ТЗ=1,1) НР (8 руб.): 90%*0.9 от ФОТ (10 руб.) СП (6 руб.): 70%*0.85 от ФОТ (10 руб.) | 100 м2 | 0,146 14,6 / 100 | 274.15 | 62.21 | 9.22 | 0.22 |  | 40 | 9 | 1 |  | 5.841 | 0.85
29 | ФЕР13-03-004-23 Приказ Минстроя России от 30.12.2016 №1039/пр | Окраска металлических огрунтованных поверхностей: краской БТ-177 серебристой (ОП п.1.13.7 При нанесении лакокрасочных материалов ручным способом ОЗП=1,1; ТЗ=1,1; За 2 раза ПЗ=2 (ОЗП=2; ЭМ=2 к расх.; ЗПМ=2; МАТ=2 к расх.; ТЗ=2; ТЗМ=2)) НР (7 руб.): 90%*0.9 от ФОТ (9 руб.) СП (5 руб.): 70%*0.85 от ФОТ (9 руб.) | 100 м2 | 0,146 14,6 / 100 | 482.58 | 57.46 | 23.56 | 0.66 |  | 70 | 8 | 3 |  | 6.336 | 0.93
30 | ФЕР13-03-004-26 Приказ Минстроя России от 30.12.2016 №1039/пр | Окраска металлических огрунтованных поверхностей: эмалью 50,08 = 322,02 - 0,019 x 14 312,87 (ОП п.1.13.7 При нанесении лакокрасочных материалов ручным способом ОЗП=1,1; ТЗ=1,1; за 2 раза ПЗ=2 (ОЗП=2; ЭМ=2 к расх.; ЗПМ=2; МАТ=2 к расх.; ТЗ=2; ТЗМ=2)) НР (11 руб.): 90%*0.9 от ФОТ (13 руб.) СП (8 руб.): 70%*0.85 от ФОТ (13 руб.) | 100 м2 | 0,146 14,6 / 100 | 107.11 | 76.43 | 12.02 | 0.44 |  | 16 | 11 | 2 |  | 8.426 | 1.23
31 | ФССЦ-14.4.02.04-0151 Приказ Минстроя России от 30.12.2016 №1039/пр | Краски масляные и алкидные белила густотертые литопонные: МА-021 | т | 0.0055 | 22533 |  |  |  |  | 124
32 | ФЕР26-01-017-01 Приказ Минстроя России от 30.12.2016 №1039/пр | Изоляция изделиями из вспененного каучука, вспененного полиэтилена трубопроводов наружным диметром до 160 мм трубками НР (47 руб.): 100%*0.9 от ФОТ (52 руб.) СП (31 руб.): 70%*0.85 от ФОТ (52 руб.) | 10 м | 1,2 12 / 10 | 141.97 | 34.92 | 17.27 | 2.9 |  | 170 | 42 | 21 | 3 | 3.52 | 4.22
33 | ФССЦ-12.2.07.05-0113 Приказ Минстроя России от 30.12.2016 №1039/пр | Трубки теплоизоляционные из вспененного полиэтилена типа THERMAFLEX FRZ толщиной: 9 мм, диаметром 42 мм | 10 м | 1,32 (12*1,1) / 10 | 178.8 |  |  |  |  | 236
Итого прямые затраты по смете в базисных ценах | [9 empty] | 38664 | 1174 | 348 | 41 |  | 120.68
Итого прямые затраты по смете с учетом коэффициентов к итогам (п.8.7.1 При ремонтно-строительных работах и работах по реконструкции объектов капитального строительства (аналогичных технологическим процессам в новом строительстве, в том числе по возведению новых конструктивных элементов) ОЗП=1,15; ЭМ=1,25; ЗПМ=1,25; ТЗ=1,15; ТЗМ=1,25 (Поз. 1-11, 14-33)) | [9 empty] | 38927 | 1350 | 435 | 52 |  | 138.78
Накладные расходы | [9 empty] | 1591
Сметная прибыль | [9 empty] | 980
ВСЕГО по смете | [9 empty] | 41498 |  |  |  |  | 138.78
Составил: ___________________________Самоловова М.А.
(должность, подпись, расшифровка)
Проверил: ___________________________
(должность, подпись, расшифровка)

## ЛН 02-01-05
СОГЛАСОВАНО: | [11 empty] | УТВЕРЖДАЮ:
_________________ | [11 empty] | _________________
" _____ " ________________ 2018 г. | [11 empty] | "______ " _______________2018 г.
Капитальный ремонт актового зала и прилегающих к нему помещений учебного корпуса ГАПОУ ТО «Колледж цифровых и педагогических технологий"
(наименование стройки)
ЛОКАЛЬНЫЙ СМЕТНЫЙ РАСЧЕТ № 02-01-05
(локальная смета)
|  | на | +охранно-пожарная сигнализация
(наименование работ и затрат, наименование объекта)
Основание: 20.2018-18.ОПС.С
|  |  | Сметная стоимость _______________________________________________________________________________________________ | [5 empty] | ___________________________30,434 |  | тыс. руб.
|  |  | монтажных работ _______________________________________________________________________________________________ | [5 empty] | _______________________________________________________________________________________________17,868 |  | тыс. руб.
|  |  | оборудования _______________________________________________________________________________________________ | [5 empty] | _______________________________________________________________________________________________12,566 |  | тыс. руб.
|  |  | Средства на оплату труда _______________________________________________________________________________________________ | [5 empty] | ___________________________2,922 |  | тыс. руб.
|  |  | Сметная трудоемкость _______________________________________________________________________________________________ | [5 empty] | _______________________________________________________________________________________________303,39 |  | чел.час
Составлен(а) в текущих (прогнозных) ценах по состоянию на 01.01.2000
№ пп | Обосно- вание | Наименование | Ед. изм. | Кол. | Стоимость единицы, руб. |  |  |  | Общая стоимость, руб. |  |  |  |  | Т/з осн. раб.на ед. | Т/з осн. раб. Всего | Общая масса обору-дования, т
[5 empty] | Всего | В том числе |  |  | Обору- дование | Всего | В том числе
[6 empty] | Осн.З/п | Эк.Маш | З/пМех |  |  | Осн.З/п | Эк.Маш | З/пМех
1 | 2 | 3 | 4 | 5 | 6 | 7 | 8 | 9 | 10 | 11 | 12 | 13 | 14 | 15 | 16 | 17
Раздел 1. Оборудование
1 | ФЕРм11-06-001-01 Приказ Минстроя России от 30.12.2016 №1039/пр | Щиты и пульты, масса: до 50 кг (МАТ=0 к расх.) НР (38 руб.): 80% от ФОТ (47 руб.) СП (28 руб.): 60% от ФОТ (47 руб.) | шт | 1 | 55.19 | 45.63 | 9.56 | 0.89 |  | 55 | 46 | 9 | 1 | 5.15 | 5.15
2 О | ФССЦ-61.2.04.10-0004 Приказ Минстроя России от 30.12.2016 №1039/пр | Пульт контроля и управления охранно-пожарный, марка "С2000- М" | шт | 1 | 627.51 |  |  |  | 628 | 628
3 | ФЕРм11-03-001-01 Приказ Минстроя России от 30.12.2016 №1039/пр | Приборы, устанавливаемые на металлоконструкциях, щитах и пультах, масса: до 5 кг НР (8 руб.): 80% от ФОТ (10 руб.) СП (6 руб.): 60% от ФОТ (10 руб.) | шт | 2 | 6.25 | 5.16 |  |  |  | 13 | 10 |  |  | 0.52 | 1.04
4 О | ФССЦ-61.2.07.04-0002 Приказ Минстроя России от 30.12.2016 №1039/пр | Контроллер двухпроводной линии связи, марка "С2000- КДЛ" | шт | 2 | 175.63 |  |  |  | 351 | 351
5 | ФЕРм11-03-001-01 Приказ Минстроя России от 30.12.2016 №1039/пр | Приборы, устанавливаемые на металлоконструкциях, щитах и пультах, масса: до 5 кг НР (4 руб.): 80% от ФОТ (5 руб.) СП (3 руб.): 60% от ФОТ (5 руб.) | шт | 1 | 6.25 | 5.16 |  |  |  | 6 | 5 |  |  | 0.52 | 0.52
6 О | ФССЦ-61.2.07.02-0034 Приказ Минстроя России от 30.12.2016 №1039/пр | Блок контрольно-пусковой, марка "С2000-КПБ" | шт | 1 | 243.85 |  |  |  | 244 | 244
7 | ФЕРм11-03-001-01 Приказ Минстроя России от 30.12.2016 №1039/пр | Приборы, устанавливаемые на металлоконструкциях, щитах и пультах, масса: до 5 кг НР (4 руб.): 80% от ФОТ (5 руб.) СП (3 руб.): 60% от ФОТ (5 руб.) | шт | 1 | 6.25 | 5.16 |  |  |  | 6 | 5 |  |  | 0.52 | 0.52
8 О | ФССЦ-61.2.07.02-0081 Приказ Минстроя России от 30.12.2016 №1039/пр | Блок сигнально-пусковой, марка "С2000-СП1" исп. 01 | шт | 1 | 175.97 |  |  |  | 176 | 176
9 | ФЕРм10-04-101-07 Приказ Минстроя России от 30.12.2016 №1039/пр | Громкоговоритель или звуковая колонка: в помещении НР (17 руб.): 92% от ФОТ (18 руб.) СП (12 руб.): 65% от ФОТ (18 руб.) | шт | 1 | 30.77 | 18.14 |  |  |  | 31 | 18 |  |  | 2 | 2
10 О | ФССЦ-61.2.07.05-0029 Приказ Минстроя России от 30.12.2016 №1039/пр | Модуль акустический для трансляционной сети с напряжением 30 В, для установки на потолке "ОРФЕЙ" АМ исп. 2 | шт | 1 | 246.84 |  |  |  | 247 | 247
11 | ФССЦ-62.1.02.09-0001 Приказ Минстроя России от 30.12.2016 №1039/пр | Резисторы | шт | 2 | 1.19 |  |  |  |  | 2
12 | ФЕРм10-08-003-03 Приказ Минстроя России от 30.12.2016 №1039/пр | Устройство ультразвуковое,: блок питания и контроля НР (30 руб.): 80% от ФОТ (37 руб.) СП (22 руб.): 60% от ФОТ (37 руб.) | шт | 1 | 41.09 | 36.76 |  |  |  | 41 | 37 |  |  | 3.6 | 3.6
13 О | ФССЦ-62.4.02.02-0038 Приказ Минстроя России от 30.12.2016 №1039/пр | Источник резервного питания, марка: "РИП 12" исп. 03 | шт | 1 | 286.64 |  |  |  | 287 | 287
14 | ФЕРм08-01-121-01 Приказ Минстроя России от 30.12.2016 №1039/пр | Аккумулятор кислотный стационарный, тип: С-1, СК-1 (МАТ=0 к расх.) НР (19 руб.): 95% от ФОТ (20 руб.) СП (13 руб.): 65% от ФОТ (20 руб.) | шт | 1 | 19.82 | 19.82 |  |  |  | 20 | 20 |  |  | 2.06 | 2.06
15 О | мониторинг оборудования | Аккумулятор герметичный свинцово-кислотный, 17 Ач Delta DTM 1217 ПЗ=2341,81/3,61*1,012*1,03 | шт | 1 | 676,18 2341,81/3,61*1,012*1,03 |  |  |  | 676 | 676
16 | ФЕРм10-08-002-02 Приказ Минстроя России от 30.12.2016 №1039/пр | Извещатель ПС автоматический: дымовой, фотоэлектрический, радиоизотопный, световой в нормальном исполнении НР (310 руб.): 80% от ФОТ (388 руб.) СП (233 руб.): 60% от ФОТ (388 руб.) | шт | 24 | 18.91 | 16.16 |  |  |  | 454 | 388 |  |  | 1.68 | 40.32
17 О | ФССЦ-61.2.02.01-0019 Приказ Минстроя России от 30.12.2016 №1039/пр | Извещатель пожарный дымовой: ДИП-34А | 10 шт | 2,4 24 / 10 | 1165.22 |  |  |  | 2797 | 2797
18 | ФЕРм10-08-019-01 Приказ Минстроя России от 30.12.2016 №1039/пр | Коробка ответвительная на стене НР (12 руб.): 80% от ФОТ (15 руб.) СП (9 руб.): 60% от ФОТ (15 руб.) | шт | 3 | 5.29 | 4.88 |  |  |  | 16 | 15 |  |  | 0.5 | 1.5
19 О | ФССЦ-61.2.02.03-0026 Приказ Минстроя России от 30.12.2016 №1039/пр | Извещатель пожарный ручной: ИПР-513-3А | 10 шт | 0,3 3 / 10 | 1454.24 |  |  |  | 436 | 436
20 | ФЕРм11-03-001-01 Приказ Минстроя России от 30.12.2016 №1039/пр | Приборы, устанавливаемые на металлоконструкциях, щитах и пультах, масса: до 5 кг НР (25 руб.): 80% от ФОТ (31 руб.) СП (19 руб.): 60% от ФОТ (31 руб.) | шт | 6 | 6.25 | 5.16 |  |  |  | 38 | 31 |  |  | 0.52 | 3.12
21 О | ФССЦ-61.2.07.02-0051 Приказ Минстроя России от 30.12.2016 №1039/пр | Блок разветвительно-изолирующий, марка "БРИЗ", размер 50x30x25 мм | 10 шт | 0,6 6 / 10 | 688.2 |  |  |  | 413 | 413
22 | ФЕРм08-03-593-10 Приказ Минстроя России от 30.12.2016 №1039/пр | Световые настенные указатели НР (37 руб.): 95% от ФОТ (39 руб.) СП (25 руб.): 65% от ФОТ (39 руб.) | 100 шт | 0,05 5 / 100 | 1335.26 | 779.32 | 35.54 | 5.02 |  | 67 | 39 | 2 |  | 78.56 | 3.93
23 О | мониторинг оборудования | Оповещатель охранно-пожарный световой КОП-25П "Выход" ПЗ=272,62/3,61*1,012*1,03 | шт | 5 | 78,72 272,62/3,61*1,012*1,03 |  |  |  | 394 | 394
24 | ФЕРм11-04-028-01 Приказ Минстроя России от 30.12.2016 №1039/пр | Включение в аппаратуру разъемов штепсельных, количество контактов в разъеме: до 14 шт. НР (9 руб.): 92% от ФОТ (10 руб.) СП (7 руб.): 65% от ФОТ (10 руб.) | шт | 5 | 2.11 | 2.07 |  |  |  | 11 | 10 |  |  | 0.22 | 1.1
25 О | мониторинг оборудования | Модуль подключения нагрузки МПН ПЗ=37,37/3,61*1,012*1,03 | шт | 5 | 10,79 37,37/3,61*1,012*1,03 |  |  |  | 54 | 54
26 | ФЕРм10-04-101-07 Приказ Минстроя России от 30.12.2016 №1039/пр | Громкоговоритель или звуковая колонка: в помещении НР (17 руб.): 92% от ФОТ (18 руб.) СП (12 руб.): 65% от ФОТ (18 руб.) | шт | 1 | 30.77 | 18.14 |  |  |  | 31 | 18 |  |  | 2 | 2
27 О | мониторинг оборудования | Оповещатель пожарный речевой Аргус-Спектр АМ исп.1 ПЗ=1641,95/3,61*1,012*1,03 | шт | 1 | 474,1 1641,95/3,61*1,012*1,03 |  |  |  | 474 | 474
28 | ФЕРм10-08-002-04 Приказ Минстроя России от 30.12.2016 №1039/пр | Извещатель ОС автоматический: контактный, магнитоконтактный на открывание окон, дверей НР (38 руб.): 80% от ФОТ (48 руб.) СП (29 руб.): 60% от ФОТ (48 руб.) | шт | 6 4+2 | 9.96 | 8.08 |  |  |  | 60 | 48 |  |  | 0.84 | 5.04
29 О | ФССЦ-61.2.01.06-0003 Приказ Минстроя России от 30.12.2016 №1039/пр | Извещатель охранный адресный магнитоконтактный, марка "С2000-СМК" | 10 шт | 0,4 4 / 10 | 723.7 |  |  |  | 289 | 289
30 О | ФССЦ-61.2.01.06-0002 Приказ Минстроя России от 30.12.2016 №1039/пр | Извещатель охранный адресный магнитоконтактный, марка "С2000-СМК Эстет" | 10 шт | 0,2 2 / 10 | 1006.8 |  |  |  | 201 | 201
31 | ФЕРм10-08-003-05 Приказ Минстроя России от 30.12.2016 №1039/пр | Устройство оптико-(фото)электрическое,: прибор оптико-электрический в одноблочном исполнении НР (931 руб.): 80% от ФОТ (1164 руб.) СП (698 руб.): 60% от ФОТ (1164 руб.) | шт | 21 9+12 | 59.84 | 55.41 |  |  |  | 1257 | 1164 |  |  | 5.76 | 120.96
32 О | ФССЦ-61.2.01.07-0002 Приказ Минстроя России от 30.12.2016 №1039/пр | Извещатель охранный адресный объемный оптико- электронный, марка "С2000-ИК" исп. 02 | 10 шт | 0,9 9 / 10 | 2422.8 |  |  |  | 2181 | 2181
33 О | ФССЦ-61.2.01.07-0006 Приказ Минстроя России от 30.12.2016 №1039/пр | Извещатель охранный адресный оптико-электронный, марка "С2000-ШИК" | 10 шт | 1,2 12 / 10 | 2265.4 |  |  |  | 2718 | 2718
Раздел 2. Кабельная продукция
34 | ФЕРм08-02-413-01 Приказ Минстроя России от 30.12.2016 №1039/пр | Прокладка резинобитумных трубок с затягивание проводов, количество проводов до 2, сечение провода до 6 мм2 220,88 = 248,40 - 0,32 x 86,00 НР (965 руб.): 95% от ФОТ (1016 руб.) СП (660 руб.): 65% от ФОТ (1016 руб.) | 100 м | 6,5 650 / 100 | 220.88 | 151.9 | 31.99 | 4.52 |  | 1436 | 987 | 208 | 29 | 16.16 | 105.04
35 | ФССЦ-23.8.03.02-0001 Приказ Минстроя России от 30.12.2016 №1039/пр | Клипса для крепежа гофротрубы, диаметром: 16 мм | 10 шт | 130 1300 / 10 | 1.8 |  |  |  |  | 234
36 | ФССЦ-24.3.01.02-0021 Приказ Минстроя России от 30.12.2016 №1039/пр | Трубы гибкие гофрированные легкие из самозатухающего ПВХ (IP55) серии FL, с зондом, диаметром: 16 мм | 10 м | 66,3 (650*1,02) / 10 | 16.11 |  |  |  |  | 1068
37 | ФЕРм08-02-390-01 Приказ Минстроя России от 30.12.2016 №1039/пр | Короба пластмассовые: шириной до 40 мм НР (6 руб.): 95% от ФОТ (6 руб.) СП (4 руб.): 65% от ФОТ (6 руб.) | 100 м | 0,04 (2*2) / 100 | 206.76 | 154.92 | 0.31 | 0.14 |  | 8 | 6 |  |  | 16.29 | 0.65
38 | ФССЦ-20.2.05.04-0030 Приказ Минстроя России от 30.12.2016 №1039/пр | Кабель-канал (короб) "Электропласт": 60x40 мм | 100 м | 0,04 4 / 100 | 680 |  |  |  |  | 27
39 | ФЕРм08-02-399-01 Приказ Минстроя России от 30.12.2016 №1039/пр | Провод в коробах, сечением: до 6 мм2 НР (12 руб.): 95% от ФОТ (13 руб.) СП (8 руб.): 65% от ФОТ (13 руб.) | 100 м | 0,49 (702-650-3) / 100 | 41.11 | 26.51 | 1.78 | 0.26 |  | 20 | 13 | 1 |  | 2.82 | 1.38
40 | ФЕРм08-02-407-11 Приказ Минстроя России от 30.12.2016 №1039/пр | Труба стальная по установленным конструкциям, в опалубке фундаментов и перекрытиях, диаметр: до 25 мм НР (7 руб.): 95% от ФОТ (7 руб.) СП (5 руб.): 65% от ФОТ (7 руб.) | 100 м | 0,03 3 / 100 | 743.82 | 248.91 | 111.68 | 9.54 |  | 22 | 7 | 3 |  | 26.48 | 0.79
41 | ФССЦ-23.3.06.04-0008 Приказ Минстроя России от 30.12.2016 №1039/пр | Трубы стальные сварные водогазопроводные с резьбой черные легкие (неоцинкованные) диаметр условного прохода: 25 мм, толщина стенки 2,8 мм | м | 3,09 3*1,03 | 15.33 |  |  |  |  | 47
42 | мониторинг материалов | Кабель КПСЭнг-FRHF 3х1,0 МАТ=84,7/7,54 | м.п. | 716,04 702*1,02 | 11,23 84,7/7,54 |  |  |  |  | 8041
43 | ФЕРм08-02-155-01 Приказ Минстроя России от 30.12.2016 №1039/пр | Герметизация проходов при вводе кабелей во взрывоопасные помещения уплотнительной массой 3,73 = 18,73 - 6E-5 x 26 950,00 - 0,15 x 9,04 - 0,72 x 16,70 НР (4 руб.): 95% от ФОТ (4 руб.) СП (3 руб.): 65% от ФОТ (4 руб.) | шт | 1 | 3.73 | 3.66 |  |  |  | 4 | 4 |  |  | 0.38 | 0.38
44 | ФССЦ-14.2.02.12-0801 Приказ Минстроя России от 30.12.2016 №1039/пр | Пена противопожарная, марка "PROMAFOAM-C" (700 мл) | шт | 1 | 357.6 |  |  |  |  | 358
45 | ФЕРм10-03-001-04 Приказ Минстроя России от 30.12.2016 №1039/пр | Плата дополнительная, устанавливаемая на готовом месте стойки НР (17 руб.): 80% от ФОТ (21 руб.) СП (13 руб.): 60% от ФОТ (21 руб.) | шт | 1 | 28.02 | 19.53 | 8.1 | 0.91 |  | 28 | 20 | 8 | 1 | 2.29 | 2.29
46 | мониторинг материалов | Панель монтажная 710х480 для ВРУ-1 Unit (Вх800хГ) PROxima EKF mb15-08-01-06 МАТ=1106,56/7,54 | шт | 1 | 146,76 1106,56/7,54 |  |  |  |  | 147
Итого прямые затраты по смете в базисных ценах | [9 empty] | 26114 | 2891 | 231 | 31 |  | 303.39
Накладные расходы | [9 empty] | 2509
Сметная прибыль | [9 empty] | 1811
ВСЕГО по смете | [9 empty] | 30434 |  |  |  |  | 303.39
Составил: ___________________________Самоловова М.А.
(должность, подпись, расшифровка)
Проверил: ___________________________
(должность, подпись, расшифровка)

## ЛН 02-01-06
СОГЛАСОВАНО: | [11 empty] | УТВЕРЖДАЮ:
_________________ | [11 empty] | _________________
" _____ " ________________ 2018 г. | [11 empty] | "______ " _______________2018 г.
Капитальный ремонт актового зала и прилегающих к нему помещений учебного корпуса ГАПОУ ТО «Колледж цифровых и педагогических технологий"
(наименование стройки)
ЛОКАЛЬНЫЙ СМЕТНЫЙ РАСЧЕТ № 02-01-06
(локальная смета)
|  | на | +сети связи
(наименование работ и затрат, наименование объекта)
Основание: 20.2018-18.ТН.С
|  |  | Сметная стоимость _______________________________________________________________________________________________ | [5 empty] | ___________________________7,080 |  | тыс. руб.
|  |  | монтажных работ _______________________________________________________________________________________________ | [5 empty] | _______________________________________________________________________________________________6,852 |  | тыс. руб.
|  |  | оборудования _______________________________________________________________________________________________ | [5 empty] | _______________________________________________________________________________________________0,228 |  | тыс. руб.
|  |  | Средства на оплату труда _______________________________________________________________________________________________ | [5 empty] | ___________________________0,513 |  | тыс. руб.
|  |  | Сметная трудоемкость _______________________________________________________________________________________________ | [5 empty] | _______________________________________________________________________________________________51,07 |  | чел.час
Составлен(а) в текущих (прогнозных) ценах по состоянию на 01.01.2000
№ пп | Обосно- вание | Наименование | Ед. изм. | Кол. | Стоимость единицы, руб. |  |  |  | Общая стоимость, руб. |  |  |  |  | Т/з осн. раб.на ед. | Т/з осн. раб. Всего | Общая масса обору-дования, т
[5 empty] | Всего | В том числе |  |  | Обору- дование | Всего | В том числе
[6 empty] | Осн.З/п | Эк.Маш | З/пМех |  |  | Осн.З/п | Эк.Маш | З/пМех
1 | 2 | 3 | 4 | 5 | 6 | 7 | 8 | 9 | 10 | 11 | 12 | 13 | 14 | 15 | 16 | 17
Раздел 1. Кабельная продукция
1 | ФЕРм08-02-413-01 Приказ Минстроя России от 30.12.2016 №1039/пр | Прокладка резинобитумных трубок с затягивание проводов, количество проводов до 2, сечение провода до 6 мм2 220,88 = 248,40 - 0,32 x 86,00 НР (74 руб.): 95% от ФОТ (78 руб.) СП (51 руб.): 65% от ФОТ (78 руб.) | 100 м | 0,5 50 / 100 | 220.88 | 151.9 | 31.99 | 4.52 |  | 110 | 76 | 16 | 2 | 16.16 | 8.08
2 | ФССЦ-23.8.03.02-0001 Приказ Минстроя России от 30.12.2016 №1039/пр | Клипса для крепежа гофротрубы, диаметром: 16 мм | 10 шт | 10 100 / 10 | 1.8 |  |  |  |  | 18
3 | ФССЦ-24.3.01.02-0021 Приказ Минстроя России от 30.12.2016 №1039/пр | Трубы гибкие гофрированные легкие из самозатухающего ПВХ (IP55) серии FL, с зондом, диаметром: 16 мм | 10 м | 5,1 (50*1,02) / 10 | 16.11 |  |  |  |  | 82
4 | ФЕРм08-02-390-03 Приказ Минстроя России от 30.12.2016 №1039/пр | Короба пластмассовые: шириной до 120 мм НР (8 руб.): 95% от ФОТ (8 руб.) СП (5 руб.): 65% от ФОТ (8 руб.) | 100 м | 0,04 4 / 100 | 286.92 | 193.34 | 0.31 | 0.14 |  | 11 | 8 |  |  | 20.33 | 0.81
5 | мониторинг материалов | Кабель-канал с фронтальной крышкой 110х50 мм 01050 МАТ=517,62/7,54 | м | 4 | 68,65 517,62/7,54 |  |  |  |  | 275
6 | ФССЦ-20.2.05.03-0010 Приказ Минстроя России от 30.12.2016 №1039/пр | Заглушка для короба: 110х50 мм | 100 шт | 0,01 1 / 100 | 1155 |  |  |  |  | 12
7 | ФССЦ-20.2.05.07-0002 Приказ Минстроя России от 30.12.2016 №1039/пр | Перегородка для короба высотой 50 мм | 100 м | 0,04 4 / 100 | 926 |  |  |  |  | 37
8 | ФССЦ-20.2.05.09-0040 Приказ Минстроя России от 30.12.2016 №1039/пр | Угол внутренний: изменяемый для короба 110х50 мм | 100 шт | 0,01 1 / 100 | 3277.01 |  |  |  |  | 33
9 | ФЕРм08-02-399-01 Приказ Минстроя России от 30.12.2016 №1039/пр | Провод в коробах, сечением: до 6 мм2 НР (1 руб.): 95% от ФОТ (1 руб.) СП (1 руб.): 65% от ФОТ (1 руб.) | 100 м | 0,04 4 / 100 | 41.11 | 26.51 | 1.78 | 0.26 |  | 2 | 1 |  |  | 2.82 | 0.11
10 | ФЕРм08-02-395-01 Приказ Минстроя России от 30.12.2016 №1039/пр | Лоток металлический штампованный по установленным конструкциям, ширина лотка: до 200 мм 860,29 = 883,25 - 2,54 x 9,04 НР (18 руб.): 95% от ФОТ (19 руб.) СП (12 руб.): 65% от ФОТ (19 руб.) | т | 0,03498 0,53*66/1000 | 860.29 | 507.6 | 307.02 | 31.38 |  | 30 | 18 | 11 | 1 | 54 | 1.89
11 | ФССЦ-20.2.07.06-0002 Приказ Минстроя России от 30.12.2016 №1039/пр | Лоток кабельный проволочный оцинкованный размером: 100х30 мм | м | 66 | 22.2 |  |  |  |  | 1465
12 | ФССЦ-20.2.08.03-0011 Приказ Минстроя России от 30.12.2016 №1039/пр | Комплект крепежный №1 для соединения элементов проволочного лотка (винт М6х20, шайба, шайба четырехлепестковая, гайка М6) | 100 компл. | 0,66 66 / 100 | 270.74 |  |  |  |  | 179
13 | ФЕРм08-02-152-04 Приказ Минстроя России от 30.12.2016 №1039/пр | Стойка сборных кабельных конструкций (без полок), масса: до 1,6 кг НР (91 руб.): 95% от ФОТ (96 руб.) СП (62 руб.): 65% от ФОТ (96 руб.) | 100 шт | 0,44 44 / 100 | 410.88 | 218.57 | 144.34 | 0.26 |  | 181 | 96 | 64 |  | 22.72 | 10
14 | ФССЦ-20.2.03.02-0001 Приказ Минстроя России от 30.12.2016 №1039/пр | Консоль BM для крепления проволочного лотка | шт | 44 | 15.93 |  |  |  |  | 701
15 | ФЕРм08-02-152-07 Приказ Минстроя России от 30.12.2016 №1039/пр | Полка кабельная, устанавливаемая на стойках, масса: до 0,4 кг НР (13 руб.): 95% от ФОТ (14 руб.) СП (9 руб.): 65% от ФОТ (14 руб.) | 100 шт | 0,88 88 / 100 | 19.22 | 15.87 | 1.78 | 0.26 |  | 17 | 14 | 2 |  | 1.65 | 1.45
16 | мониторинг материалов | Пластина для подвеса проволочного лотка FC37311 МАТ=67,14/7,54 | шт | 88 | 8,9 67,14/7,54 |  |  |  |  | 783
17 | ФЕРм08-02-398-01 Приказ Минстроя России от 30.12.2016 №1039/пр | Провод в лотках, сечением: до 6 мм2 НР (21 руб.): 95% от ФОТ (22 руб.) СП (14 руб.): 65% от ФОТ (22 руб.) | 100 м | 2,17 (114+157-50-4) / 100 | 23.94 | 9.68 | 1.78 | 0.26 |  | 52 | 21 | 4 | 1 | 1.03 | 2.24
18 | ФССЦ-21.1.04.01-0004 Приказ Минстроя России от 30.12.2016 №1039/пр | Кабель (витая пара) UTP 4x2x0,52 категория 5е | 1000 м | 0,11628 (114*1.02) / 1000 | 1150.19 |  |  |  |  | 134
19 | мониторинг материалов | Интерфейсный кабель КИС-Пнг (А)-HF 1х2х0,6 МАТ=58,81/7,54 | м | 160,14 157*1,02 | 7,8 58,81/7,54 |  |  |  |  | 1249
20 | ФЕРм11-04-026-03 Приказ Минстроя России от 30.12.2016 №1039/пр | Разъемы штепсельные с разделкой и включением кабеля: радиочастотного коаксиального импульсного, диаметр оболочки до 6 мм НР (31 руб.): 92% от ФОТ (34 руб.) СП (22 руб.): 65% от ФОТ (34 руб.) | шт | 3 | 12.97 | 11.42 |  |  |  | 39 | 34 |  |  | 1.03 | 3.09
21 | мониторинг материалов | Патч-корд F/UTP Cat 5e LSZN 2 м 8 цветов МАТ=105,92/7,54 | шт | 3 | 14,05 105,92/7,54 |  |  |  |  | 42
Раздел 2. Монтажные изделия
22 | ФЕРм10-03-001-04 Приказ Минстроя России от 30.12.2016 №1039/пр | Плата дополнительная, устанавливаемая на готовом месте стойки НР (33 руб.): 80% от ФОТ (41 руб.) СП (25 руб.): 60% от ФОТ (41 руб.) | шт | 2 | 28.02 | 19.53 | 8.1 | 0.91 |  | 56 | 39 | 16 | 2 | 2.29 | 4.58
23 О | мониторинг оборудования | Коммутационная панель 2XLR male 3 pin PROAUDIO WP01XLR ПЗ=395,2/3,61*1,012*1,03 | шт | 2 | 114,11 395,2/3,61*1,012*1,03 |  |  |  | 228 | 228
24 | ФЕРм11-04-026-03 Приказ Минстроя России от 30.12.2016 №1039/пр | Разъемы штепсельные с разделкой и включением кабеля: радиочастотного коаксиального импульсного, диаметр оболочки до 6 мм НР (157 руб.): 92% от ФОТ (171 руб.) СП (111 руб.): 65% от ФОТ (171 руб.) | шт | 15 8+4+3 | 12.97 | 11.42 |  |  |  | 195 | 171 |  |  | 1.03 | 15.45
25 | мониторинг материалов | Разъем RX001F мама 3-х контактный МАТ=80,51/7,54 | шт | 8 | 10,68 80,51/7,54 |  |  |  |  | 85
26 | мониторинг материалов | Разъем RX001F папа 3-х контактный МАТ=79,10/7,54 | шт | 4 | 10,49 79,10/7,54 |  |  |  |  | 42
27 | мониторинг материалов | Разъем RJ-458P8C под витую пару PLUG-8P8C-U-C5 МАТ=25,51/7,54 | шт | 3 | 3,38 25,51/7,54 |  |  |  |  | 10
28 | ФЕРм10-04-066-07 Приказ Минстроя России от 30.12.2016 №1039/пр | Розетка слаботочная НР (24 руб.): 92% от ФОТ (26 руб.) СП (17 руб.): 65% от ФОТ (26 руб.) | шт | 3 | 9.31 | 8.53 |  |  |  | 28 | 26 |  |  | 1 | 3 | 0.0003
29 | мониторинг материалов | Разъем RJ-45 76450В ДКС МАТ=352,73/7,54 | шт | 3 | 46,78 352,73/7,54 |  |  |  |  | 140
30 | ФЕРм10-06-037-13 Приказ Минстроя России от 30.12.2016 №1039/пр | Крышка декоративная и другие мелкие изделия (без присоединения проводов) НР (3 руб.): 100% от ФОТ (3 руб.) СП (2 руб.): 65% от ФОТ (3 руб.) | 100 шт | 0,06 (3+3) / 100 | 59.66 | 56.05 |  |  |  | 4 | 3 |  |  | 6.18 | 0.37 | 0.0006
31 | мониторинг материалов | Каркас под 2 модуля BRAVA F000M МАТ=41,55/7,54 | шт | 3 | 5,51 41,55/7,54 |  |  |  |  | 17
32 | мониторинг материалов | Универсальная рамка F00011 МАТ=41,1/7,54 | шт | 3 | 5,45 41,1/7,54 |  |  |  |  | 16
Итого прямые затраты по смете в базисных ценах | [9 empty] | 6273 | 507 | 113 | 6 |  | 51.07
Накладные расходы | [9 empty] | 475
Сметная прибыль | [9 empty] | 332
ВСЕГО по смете | [9 empty] | 7080 |  |  |  |  | 51.07
Составил: ___________________________Самоловова М.А.
(должность, подпись, расшифровка)
Проверил: ___________________________
(должность, подпись, расшифровка)

## ЛН 02-01-07
СОГЛАСОВАНО: | [11 empty] | УТВЕРЖДАЮ:
_________________ | [11 empty] | _________________
" _____ " ________________ 2018 г. | [11 empty] | "______ " _______________2018 г.
Капитальный ремонт актового зала и прилегающих к нему помещений учебного корпуса ГАПОУ ТО «Колледж цифровых и педагогических технологий"
(наименование стройки)
ЛОКАЛЬНЫЙ СМЕТНЫЙ РАСЧЕТ № 02-01-07
(локальная смета)
|  | на | +система охранного телевидения
(наименование работ и затрат, наименование объекта)
Основание: 20.2018-18.ТН.С
|  |  | Сметная стоимость _______________________________________________________________________________________________ | [5 empty] | ___________________________34,774 |  | тыс. руб.
|  |  | монтажных работ _______________________________________________________________________________________________ | [5 empty] | _______________________________________________________________________________________________2,444 |  | тыс. руб.
|  |  | оборудования _______________________________________________________________________________________________ | [5 empty] | _______________________________________________________________________________________________32,330 |  | тыс. руб.
|  |  | Средства на оплату труда _______________________________________________________________________________________________ | [5 empty] | ___________________________0,544 |  | тыс. руб.
|  |  | Сметная трудоемкость _______________________________________________________________________________________________ | [5 empty] | _______________________________________________________________________________________________51,92 |  | чел.час
Составлен(а) в текущих (прогнозных) ценах по состоянию на 01.01.2000
№ пп | Обосно- вание | Наименование | Ед. изм. | Кол. | Стоимость единицы, руб. |  |  |  | Общая стоимость, руб. |  |  |  |  | Т/з осн. раб.на ед. | Т/з осн. раб. Всего | Общая масса обору-дования, т
[5 empty] | Всего | В том числе |  |  | Обору- дование | Всего | В том числе
[6 empty] | Осн.З/п | Эк.Маш | З/пМех |  |  | Осн.З/п | Эк.Маш | З/пМех
1 | 2 | 3 | 4 | 5 | 6 | 7 | 8 | 9 | 10 | 11 | 12 | 13 | 14 | 15 | 16 | 17
Раздел 1. Оборудование
1 | ФЕРм10-10-001-01 Приказ Минстроя России от 30.12.2016 №1039/пр | Камеры видеонаблюдения: фиксированные НР (117 руб.): 80% от ФОТ (146 руб.) СП (88 руб.): 60% от ФОТ (146 руб.) | шт | 5 4+1 | 29.79 | 29.21 |  |  |  | 149 | 146 |  |  | 2.67 | 13.35
2 | ФЕРм10-10-001-02 Приказ Минстроя России от 30.12.2016 №1039/пр | Камеры видеонаблюдения: на кронштейне НР (27 руб.): 80% от ФОТ (34 руб.) СП (20 руб.): 60% от ФОТ (34 руб.) | шт | 1 | 34.7 | 34.02 |  |  |  | 35 | 34 |  |  | 3.11 | 3.11
3 О | мониторинг оборудования | Купольная вандалостойкая IP-камера с вариообъективом 2,8-12мм DS-2CD2722WD-IS ПЗ=15020,34/3,61*1,012*1,03 | шт | 4 | 4337,01 15020,34/3,61*1,012*1,03 |  |  |  | 17348 | 17348
4 О | мониторинг оборудования | Купольная вандалостойкая IP-камера с вариообъективом 2,8 DS-2CD2122FWD-IS(T) (2.8mm) ПЗ=7885,79/3,61*1,012*1,03 | шт | 2 | 2276,96 7885,79/3,61*1,012*1,03 |  |  |  | 4554 | 4554
5 | мониторинг материалов | Настенный кронштейн для купольных мини-камер DS-2CD21 белый пластик D118x80x182 мм DS-1258ZJ МАТ=565,25/7,54 | шт | 1 | 74,97 565,25/7,54 |  |  |  |  | 75
6 | ФЕРм10-04-067-23 Приказ Минстроя России от 30.12.2016 №1039/пр | Устройство видеоконтрольное НР (22 руб.): 92% от ФОТ (24 руб.) СП (16 руб.): 65% от ФОТ (24 руб.) | шт | 1 | 25.56 | 24.18 | 0.9 | 0.1 |  | 26 | 24 | 1 |  | 2.18 | 2.18 | 0.045
7 О | мониторинг оборудования | 8-канальный сетевой видеорегистратор с втроенным РоЕ DS-7608NI-E2/8P ПЗ=15245,76/3,61*1,012*1,03 | шт | 1 | 4402,1 15245,76/3,61*1,012*1,03 |  |  |  | 4402 | 4402
8 | ФЕРм10-03-001-04 Приказ Минстроя России от 30.12.2016 №1039/пр | Плата дополнительная, устанавливаемая на готовом месте стойки НР (17 руб.): 80% от ФОТ (21 руб.) СП (13 руб.): 60% от ФОТ (21 руб.) | шт | 1 | 28.02 | 19.53 | 8.1 | 0.91 |  | 28 | 20 | 8 | 1 | 2.29 | 2.29
9 О | мониторинг оборудования | Жесткий диск форм-фактор 3,5", тип HDD. интерфейс SATA III, объем 6Тб, скорость вращения 7200 об/мин, буферная память 256 Мб Seagate ПЗ=12779,05/3,61*1,012*1,03 | шт | 1 | 3689,85 12779,05/3,61*1,012*1,03 |  |  |  | 3690 | 3690
10 | ФЕРм11-04-002-01 Приказ Минстроя России от 30.12.2016 №1039/пр | Аппарат настольный, масса: до 0,015 т НР (10 руб.): 92% от ФОТ (11 руб.) СП (7 руб.): 65% от ФОТ (11 руб.) | шт | 1 | 19.48 | 8.79 | 10.51 | 1.86 |  | 19 | 9 | 10 | 2 | 1.03 | 1.03
11 О | мониторинг оборудования | Монитор 23,6" серии 3 ED S24E390HL Samsung ПЗ=7762,43/3,61*1,012*1,03 | шт | 1 | 2241,34 7762,43/3,61*1,012*1,03 |  |  |  | 2241 | 2241
12 О | мониторинг оборудования | Мышь Logitech Mouse M90 Black USB ПЗ=330,51/3,61*1,012*1,03 | шт | 1 | 95,43 330,51/3,61*1,012*1,03 |  |  |  | 95 | 95
Раздел 2. Кабельная продукция
13 | ФЕРм08-02-413-01 Приказ Минстроя России от 30.12.2016 №1039/пр | Прокладка резинобитумных трубок с затягивание проводов, количество проводов до 2, сечение провода до 6 мм2 220,88 = 248,40 - 0,32 x 86,00 НР (149 руб.): 95% от ФОТ (157 руб.) СП (102 руб.): 65% от ФОТ (157 руб.) | 100 м | 1 100 / 100 | 220.88 | 151.9 | 31.99 | 4.52 |  | 221 | 152 | 32 | 5 | 16.16 | 16.16
14 | ФССЦ-23.8.03.02-0001 Приказ Минстроя России от 30.12.2016 №1039/пр | Клипса для крепежа гофротрубы, диаметром: 16 мм | 10 шт | 20 200 / 10 | 1.8 |  |  |  |  | 36
15 | ФССЦ-24.3.01.02-0021 Приказ Минстроя России от 30.12.2016 №1039/пр | Трубы гибкие гофрированные легкие из самозатухающего ПВХ (IP55) серии FL, с зондом, диаметром: 16 мм | 10 м | 10,2 (100*1,02) / 10 | 16.11 |  |  |  |  | 164
16 | ФЕРм08-02-407-11 Приказ Минстроя России от 30.12.2016 №1039/пр | Труба стальная по установленным конструкциям, в опалубке фундаментов и перекрытиях, диаметр: до 25 мм НР (10 руб.): 95% от ФОТ (10 руб.) СП (7 руб.): 65% от ФОТ (10 руб.) | 100 м | 0,04 4 / 100 | 743.82 | 248.91 | 111.68 | 9.54 |  | 30 | 10 | 4 |  | 26.48 | 1.06
17 | ФССЦ-23.3.06.04-0008 Приказ Минстроя России от 30.12.2016 №1039/пр | Трубы стальные сварные водогазопроводные с резьбой черные легкие (неоцинкованные) диаметр условного прохода: 25 мм, толщина стенки 2,8 мм | м | 4,12 4*1,03 | 15.33 |  |  |  |  | 63
18 | ФССЦ-21.1.04.01-0004 Приказ Минстроя России от 30.12.2016 №1039/пр | Кабель (витая пара) UTP 4x2x0,52 категория 5е | 1000 м | 0,18564 (182*1.02) / 1000 | 1150.19 |  |  |  |  | 214
19 | ФЕРм11-04-026-03 Приказ Минстроя России от 30.12.2016 №1039/пр | Разъемы штепсельные с разделкой и включением кабеля: радиочастотного коаксиального импульсного, диаметр оболочки до 6 мм НР (126 руб.): 92% от ФОТ (137 руб.) СП (89 руб.): 65% от ФОТ (137 руб.) | шт | 12 | 12.97 | 11.42 |  |  |  | 156 | 137 |  |  | 1.03 | 12.36
20 | мониторинг материалов | Разъем RJ-458P8C под витую пару PLUG-8P8C-U-C5 МАТ=25,51/7,54 | шт | 12 | 3,38 25,51/7,54 |  |  |  |  | 41
21 | ФЕРм08-02-155-01 Приказ Минстроя России от 30.12.2016 №1039/пр | Герметизация проходов при вводе кабелей во взрывоопасные помещения уплотнительной массой 3,73 = 18,73 - 6E-5 x 26 950,00 - 0,15 x 9,04 - 0,72 x 16,70 НР (4 руб.): 95% от ФОТ (4 руб.) СП (3 руб.): 65% от ФОТ (4 руб.) | шт | 1 | 3.73 | 3.66 |  |  |  | 4 | 4 |  |  | 0.38 | 0.38
22 | ФССЦ-14.2.02.12-0801 Приказ Минстроя России от 30.12.2016 №1039/пр | Пена противопожарная, марка "PROMAFOAM-C" (700 мл) | шт | 1 | 357.6 |  |  |  |  | 358
Итого прямые затраты по смете в базисных ценах | [9 empty] | 33949 | 536 | 55 | 8 |  | 51.92
Накладные расходы | [9 empty] | 481
Сметная прибыль | [9 empty] | 344
ВСЕГО по смете | [9 empty] | 34774 |  |  |  |  | 51.92
Составил: ___________________________Самоловова М.А.
(должность, подпись, расшифровка)
Проверил: ___________________________
(должность, подпись, расшифровка)

## ЛН 02-01-08
СОГЛАСОВАНО: | [11 empty] | УТВЕРЖДАЮ:
_________________ | [11 empty] | _________________
" _____ " ________________ 2018 г. | [11 empty] | "______ " _______________2018 г.
Капитальный ремонт актового зала и прилегающих к нему помещений учебного корпуса ГАПОУ ТО «Колледж цифровых и педагогических технологий"
(наименование стройки)
ЛОКАЛЬНЫЙ СМЕТНЫЙ РАСЧЕТ № 02-01-08
(локальная смета)
|  | на | электроосвещение и силовое электрооборудование
(наименование работ и затрат, наименование объекта)
Основание: 20.2018-18-ЭОМ.СО
|  |  | Сметная стоимость _______________________________________________________________________________________________ | [5 empty] | ___________________________97,055 |  | тыс. руб.
|  |  | строительных работ _______________________________________________________________________________________________ | [5 empty] | _______________________________________________________________________________________________0,036 |  | тыс. руб.
|  |  | монтажных работ _______________________________________________________________________________________________ | [5 empty] | _______________________________________________________________________________________________95,502 |  | тыс. руб.
|  |  | оборудования _______________________________________________________________________________________________ | [5 empty] | _______________________________________________________________________________________________1,517 |  | тыс. руб.
|  |  | Средства на оплату труда _______________________________________________________________________________________________ | [5 empty] | ___________________________3,759 |  | тыс. руб.
|  |  | Сметная трудоемкость _______________________________________________________________________________________________ | [5 empty] | _______________________________________________________________________________________________388,28 |  | чел.час
Составлен(а) в текущих (прогнозных) ценах по состоянию на 01.01.2000
№ пп | Обосно- вание | Наименование | Ед. изм. | Кол. | Стоимость единицы, руб. |  |  |  | Общая стоимость, руб. |  |  |  |  | Т/з осн. раб.на ед. | Т/з осн. раб. Всего | Общая масса обору-дования, т
[5 empty] | Всего | В том числе |  |  | Обору- дование | Всего | В том числе
[6 empty] | Осн.З/п | Эк.Маш | З/пМех |  |  | Осн.З/п | Эк.Маш | З/пМех
1 | 2 | 3 | 4 | 5 | 6 | 7 | 8 | 9 | 10 | 11 | 12 | 13 | 14 | 15 | 16 | 17
Раздел 1. Щитовое оборудование
Оборудование, устанавливаемое в существующее ВРУ
1 | ФЕРм08-01-080-01 Приказ Минстроя России от 30.12.2016 №1039/пр | Прибор измерения и защиты, количество подключаемых концов: до 2 НР (34 руб.): 95% от ФОТ (36 руб.) СП (23 руб.): 65% от ФОТ (36 руб.) | шт | 3 1+2 | 18.56 | 10.87 | 7.11 | 1 |  | 56 | 33 | 21 | 3 | 1.13 | 3.39
2 О | ФССЦ-62.1.01.09-0018 Приказ Минстроя России от 30.12.2016 №1039/пр | Выключатели автоматические: «IEK» ВА47-29 3Р 25А, характеристика С | шт | 2 | 29.62 |  |  |  | 59 | 59
3 О | мониторинг оборудования | Выключатели автоматические: «IEK» ВА47-100 3Р 125А ПЗ=1292,63/3,61*1,012*1,03 | шт | 1 | 373,24 1292,63/3,61*1,012*1,03 |  |  |  | 373 | 373
Оборудование, устанавливаемое в существующее ЩАО2
4 | ФЕРм08-01-080-01 Приказ Минстроя России от 30.12.2016 №1039/пр | Прибор измерения и защиты, количество подключаемых концов: до 2 НР (11 руб.): 95% от ФОТ (12 руб.) СП (8 руб.): 65% от ФОТ (12 руб.) | шт | 1 | 18.56 | 10.87 | 7.11 | 1 |  | 19 | 11 | 7 | 1 | 1.13 | 1.13
5 О | ФССЦ-62.1.01.09-0017 Приказ Минстроя России от 30.12.2016 №1039/пр | Выключатели автоматические: «IEK» ВА47-29 3Р 16А, характеристика С | шт | 1 | 31.35 |  |  |  | 31 | 31
Шкаф вентиляции (ШВ)
6 | ФЕРм08-03-573-04 Приказ Минстроя России от 30.12.2016 №1039/пр | Шкаф (пульт) управления навесной, высота, ширина и глубина: до 600х600х350 мм НР (27 руб.): 95% от ФОТ (28 руб.) СП (18 руб.): 65% от ФОТ (28 руб.) | шт | 1 | 65.16 | 23.51 | 38.65 | 3.97 |  | 65 | 24 | 39 | 4 | 2.37 | 2.37
7 | мониторинг материалов | Щиты ЩМП-4.6.1-0 36 УХЛЗ, размером 400х600х150 мм МАТ=2016,25/7,54 | шт | 1 | 267,41 2016,25/7,54 |  |  |  |  | 267
8 | мониторинг материалов | Панель монтажная МПц МАТ=2086,01/7,54 | м | 1 | 276,66 2086,01/7,54 |  |  |  |  | 277
9 | мониторинг материалов | Рейка горизонтальная ГРц МАТ=581,18/7,54 | м | 1 | 77,08 581,18/7,54 |  |  |  |  | 77
10 | мониторинг материалов | Уголок перфорированный Упц МАТ=463,31/7,54 | м | 1 | 61,45 463,31/7,54 |  |  |  |  | 61
11 | ФЕРм08-01-080-01 Приказ Минстроя России от 30.12.2016 №1039/пр | Прибор измерения и защиты, количество подключаемых концов: до 2 НР (67 руб.): 95% от ФОТ (71 руб.) СП (46 руб.): 65% от ФОТ (71 руб.) | шт | 6 1+1+1+3 | 18.56 | 10.87 | 7.11 | 1 |  | 111 | 65 | 43 | 6 | 1.13 | 6.78
12 О | ФССЦ-62.1.01.09-0038 Приказ Минстроя России от 30.12.2016 №1039/пр | Выключатели автоматические: «IEK» ВА47-100 3Р 100А, характеристика С | шт | 1 | 146.96 |  |  |  | 147 | 147
13 О | ФССЦ-62.1.02.07-0031 Приказ Минстроя России от 30.12.2016 №1039/пр | Расцепитель независимый РН47 | 10 шт | 0,1 1 / 10 | 2484.2 |  |  |  | 248 | 248
14 О | ФССЦ-62.1.01.09-0037 Приказ Минстроя России от 30.12.2016 №1039/пр | Выключатели автоматические: «IEK» ВА47-100 3Р 80А, характеристика С | шт | 1 | 146.96 |  |  |  | 147 | 147
15 О | ФССЦ-62.1.01.09-0017 Приказ Минстроя России от 30.12.2016 №1039/пр | Выключатели автоматические: «IEK» ВА47-29 3Р 16А, характеристика С | шт | 3 | 31.35 |  |  |  | 94 | 94
16 | ФЕРм08-01-081-01 Приказ Минстроя России от 30.12.2016 №1039/пр | Аппарат (кнопка, ключ управления, замок электромагнитной блокировки, звуковой сигнал, сигнальная лампа) управления и сигнализации, количество подключаемых концов: до 2 НР (23 руб.): 95% от ФОТ (24 руб.) СП (16 руб.): 65% от ФОТ (24 руб.) | шт | 2 1+1 | 18.74 | 10.87 | 7.11 | 1 |  | 37 | 22 | 14 | 2 | 1.13 | 2.26
17 | ФССЦ-61.2.04.01-0003 Приказ Минстроя России от 30.12.2016 №1039/пр | Арматура светосигнальная АС12-60Б11Х303-54 УХЛ4 | 10 шт | 0,2 (1+1) / 10 | 176 |  |  |  |  | 35
18 | ФЕРм08-01-082-01 Приказ Минстроя России от 30.12.2016 №1039/пр | Зажим наборный без кожуха (Клеммные колодки) 482,27 = 877,15 - 0,003 x 5 000,00 - 0,8 x 28,60 - 102 x 3,50 НР (43 руб.): 95% от ФОТ (45 руб.) СП (29 руб.): 65% от ФОТ (45 руб.) | 100 шт | 0,1 10 / 100 | 482.27 | 452.14 | 21.09 | 2.77 |  | 48 | 45 | 2 |  | 47 | 4.7
19 | мониторинг материалов | Клемные колодки AVK 4 МАТ=24,14/7,54 | шт | 10 | 3,2 24,14/7,54 |  |  |  |  | 32
20 | ФЕРм08-03-575-01 Приказ Минстроя России от 30.12.2016 №1039/пр | Прибор или аппарат НР (10 руб.): 95% от ФОТ (11 руб.) СП (7 руб.): 65% от ФОТ (11 руб.) | шт | 1 | 11.51 | 11.11 |  |  |  | 12 | 11 |  |  | 1.12 | 1.12
21 О | мониторинг оборудования | Реле промежуточное PLC-RSC-12DC/21 220/24(12)B ПЗ=1447,55/3,61*1,012*1,03 | ШТ | 1 | 417,97 1447,55/3,61*1,012*1,03 |  |  |  | 418 | 418
22 | ФЕРм11-06-002-01 Приказ Минстроя России от 30.12.2016 №1039/пр | Электрические проводки в щитах и пультах: шкафных и панельных НР (10 руб.): 80% от ФОТ (12 руб.) СП (7 руб.): 60% от ФОТ (12 руб.) | 100 м | 0,12 (3+3+3+3) / 100 | 117.17 | 102.8 |  |  |  | 14 | 12 |  |  | 9.27 | 1.11
23 | ФССЦ-21.2.03.05-0047 Приказ Минстроя России от 30.12.2016 №1039/пр | Провода силовые для электрических установок на напряжение до 450 В с медной жилой марки: ПВ1, сечением 2,5 мм2 | 1000 м | 0,01236 ((3+3+3+3)*1,03) / 1000 | 2079.72 |  |  |  |  | 26
Раздел 2. Светотехническое оборудование
24 | ФЕРм08-03-593-19 Приказ Минстроя России от 30.12.2016 №1039/пр | Светильник в подвесных потолках НР (402 руб.): 95% от ФОТ (423 руб.) СП (275 руб.): 65% от ФОТ (423 руб.) | 100 шт | 0,45 (15+22+6+2) / 100 | 1092.72 | 936.45 | 35.54 | 5.02 |  | 492 | 421 | 16 | 2 | 94.4 | 42.48
25 | мониторинг материалов | Светильник светодиодный встраиваемый в потолок Dot LED 40 Вт МАТ=1775,14/7,54 | шт | 15 | 235,43 1775,14/7,54 |  |  |  |  | 3531
26 | мониторинг материалов | Светильник светодиодный встраиваемый в потолок Square 43 LED 40 Вт МАТ=14013,08/7,54 | шт | 22 | 1858,5 14013,08/7,54 |  |  |  |  | 40887
27 | мониторинг материалов | Блок аварийного питания для светильников Square 43 LED SLCOMF CE box 2 МАТ=3453,14/7,54 | шт | 4 | 457,98 3453,14/7,54 |  |  |  |  | 1832
28 | мониторинг материалов | Светильник светодиодный Байкал 64.3600.32 МАТ=1971,75/7,54 | шт | 6 | 261,51 1971,75/7,54 |  |  |  |  | 1569
29 | мониторинг материалов | Светильник светодиодный Байкал 64.3600.32 аварийный (ИБП) МАТ=4142,66/7,54 | шт | 2 | 549,42 4142,66/7,54 |  |  |  |  | 1099
30 | ФЕРм08-03-593-06 Приказ Минстроя России от 30.12.2016 №1039/пр | Светильник потолочный или настенный с креплением винтами или болтами для помещений: с нормальными условиями среды, одноламповый НР (68 руб.): 95% от ФОТ (72 руб.) СП (47 руб.): 65% от ФОТ (72 руб.) | 100 шт | 0,1 10 / 100 | 1370.83 | 700.75 | 155.72 | 21.97 |  | 137 | 70 | 16 | 2 | 70.64 | 7.06
31 | мониторинг материалов | Светодиодный светильник LED-J03A для аварийной подсветки МАТ=1380,89/7,54 | шт | 10 | 183,14 1380,89/7,54 |  |  |  |  | 1831
32 | ФЕРм08-03-593-06 Приказ Минстроя России от 30.12.2016 №1039/пр | Светильник потолочный или настенный с креплением винтами или болтами для помещений: с нормальными условиями среды, одноламповый НР (151 руб.): 95% от ФОТ (159 руб.) СП (103 руб.): 65% от ФОТ (159 руб.) | 100 шт | 0,22 (10+12) / 100 | 1370.83 | 700.75 | 155.72 | 21.97 |  | 302 | 154 | 34 | 5 | 70.64 | 15.54
33 | мониторинг материалов | Светодиодный светильник Алтай 21.800.8 МАТ=1008,47/7,54 | шт | 10 | 133,75 1008,47/7,54 |  |  |  |  | 1338
34 | мониторинг материалов | Светильник аварийный потолочный, Pelastus PL CL 1.0 с блоком аварийного питания МАТ=1318,64/7,54 | шт | 12 | 174,89 1318,64/7,54 |  |  |  |  | 2099
35 | ФЕРм08-03-591-02 Приказ Минстроя России от 30.12.2016 №1039/пр | Выключатель: одноклавишный утопленного типа при скрытой проводке НР (29 руб.): 95% от ФОТ (31 руб.) СП (20 руб.): 65% от ФОТ (31 руб.) | 100 шт | 0,12 12 / 100 | 295.16 | 255.54 | 4.67 | 0.64 |  | 35 | 31 | 1 |  | 25.76 | 3.09
36 | ФССЦ-20.4.01.02-0021 Приказ Минстроя России от 30.12.2016 №1039/пр | Выключатель одноклавишный для скрытой проводки | 10 шт | 1,2 12 / 10 | 62.2 |  |  |  |  | 75
37 | ФЕРм08-03-591-10 Приказ Минстроя России от 30.12.2016 №1039/пр | Розетка штепсельная: полугерметическая и герметическая НР (104 руб.): 95% от ФОТ (109 руб.) СП (71 руб.): 65% от ФОТ (109 руб.) | 100 шт | 0,18 18 / 100 | 770.35 | 603.93 | 38.28 | 2.01 |  | 139 | 109 | 7 |  | 60.88 | 10.96
38 | мониторинг материалов | Розетка двойная с заземлением Mosaic 787 03 Legrand МАТ=955,12/7,54 | шт | 18 | 126,67 955,12/7,54 |  |  |  |  | 2280
39 | мониторинг материалов | Встраиваемая рамка Mosaic 787 25 Legrand МАТ=508,76/7,54 | шт | 18 | 67,47 508,76/7,54 |  |  |  |  | 1214
40 | ФЕРм08-03-591-08 Приказ Минстроя России от 30.12.2016 №1039/пр | Розетка штепсельная: неутопленного типа при открытой проводке НР (3 руб.): 95% от ФОТ (3 руб.) СП (2 руб.): 65% от ФОТ (3 руб.) | 100 шт | 0,01 1 / 100 | 453.93 | 342.84 | 4.67 | 0.64 |  | 5 | 3 |  |  | 34.56 | 0.35
41 | мониторинг материалов | Розетка накладная 782211 Queteo Legrand МАТ=104,52/7,54 | шт | 1 | 13,86 104,52/7,54 |  |  |  |  | 14
42 | ФЕРм08-03-591-12 Приказ Минстроя России от 30.12.2016 №1039/пр | Блоки с тремя выключателями и одной штепсельной розеткой утопленного типа при скрытой проводке НР (10 руб.): 95% от ФОТ (11 руб.) СП (7 руб.): 65% от ФОТ (11 руб.) | 100 шт | 0,02 2 / 100 | 626.94 | 550.86 | 8.89 | 1.26 |  | 13 | 11 |  |  | 55.53 | 1.11
43 | мониторинг материалов | Сетевой фильтр на 5 розеток, 3м, четный SPG-B-10-BLACK МАТ=346,89/7,54 | шт | 2 | 46,01 346,89/7,54 |  |  |  |  | 92
44 | ФССЦ-20.5.02.04-0007 Приказ Минстроя России от 30.12.2016 №1039/пр | Коробка ответвительная КОР-94-4У2 IP43 размером 80х80х43 мм | 10 шт | 1 10 / 10 | 130.4 |  |  |  |  | 130
45 | ФССЦ-20.1.02.04-0021 Приказ Минстроя России от 30.12.2016 №1039/пр | Колодка клеммная диаметром: 4 мм | 10 шт | 1,2 12 / 10 | 22.97 |  |  |  |  | 28
Раздел 3. Кабельная продукция
46 | ФЕРм08-02-413-01 Приказ Минстроя России от 30.12.2016 №1039/пр | Прокладка резинобитумных трубок с затягивание проводов, количество проводов до 2, сечение провода до 6 мм2 220,88 = 248,40 - 0,32 x 86,00 НР (595 руб.): 95% от ФОТ (626 руб.) СП (407 руб.): 65% от ФОТ (626 руб.) | 100 м | 4 400 / 100 | 220.88 | 151.9 | 31.99 | 4.52 |  | 884 | 608 | 128 | 18 | 16.16 | 64.64
47 | ФССЦ-23.8.03.02-0001 Приказ Минстроя России от 30.12.2016 №1039/пр | Клипса для крепежа гофротрубы, диаметром: 16 мм | 10 шт | 40 400 / 10 | 1.8 |  |  |  |  | 72
48 | ФССЦ-24.3.01.02-0021 Приказ Минстроя России от 30.12.2016 №1039/пр | Трубы гибкие гофрированные легкие из самозатухающего ПВХ (IP55) серии FL, с зондом, диаметром: 16 мм | 10 м | 40,8 (400*1,02) / 10 | 16.11 |  |  |  |  | 657
49 | ФЕРм08-02-395-01 Приказ Минстроя России от 30.12.2016 №1039/пр | Лоток металлический штампованный по установленным конструкциям, ширина лотка: до 200 мм 860,29 = 883,25 - 2,54 x 9,04 НР (4 руб.): 95% от ФОТ (4 руб.) СП (3 руб.): 65% от ФОТ (4 руб.) | т | 0,00744 12*0,62/1000 | 860.29 | 507.6 | 307.02 | 31.38 |  | 6 | 4 | 2 |  | 54 | 0.4
50 | ФССЦ-07.2.06.04-0044 Приказ Минстроя России от 30.12.2016 №1039/пр | Лента монтажная перфорированная ЛМП: 20х0,9 мм | 10 м | 5 (25*2) / 10 | 13.74 |  |  |  |  | 69
51 | ФССЦ-25.2.02.09-0011 Приказ Минстроя России от 30.12.2016 №1039/пр | Хомут стяжной | 100 шт | 1 100 / 100 | 194 |  |  |  |  | 194
52 | мониторинг материалов | Клемма заземления для проволочного лотка FC37302 МАТ=173,98/7,54 | шт | 2 | 23,07 173,98/7,54 |  |  |  |  | 46
53 | ФССЦ-20.2.07.06-0001 Приказ Минстроя России от 30.12.2016 №1039/пр | Лоток кабельный проволочный оцинкованный размером: 50х50 мм | м | 36 12*3 | 22.51 |  |  |  |  | 810
54 | ФССЦ-20.2.08.03-0011 Приказ Минстроя России от 30.12.2016 №1039/пр | Комплект крепежный №1 для соединения элементов проволочного лотка (винт М6х20, шайба, шайба четырехлепестковая, гайка М6) | 100 компл. | 0,36 36 / 100 | 270.74 |  |  |  |  | 97
55 | ФЕРм08-02-152-04 Приказ Минстроя России от 30.12.2016 №1039/пр | Стойка сборных кабельных конструкций (без полок), масса: до 1,6 кг НР (75 руб.): 95% от ФОТ (79 руб.) СП (51 руб.): 65% от ФОТ (79 руб.) | 100 шт | 0,36 36 / 100 | 410.88 | 218.57 | 144.34 | 0.26 |  | 148 | 79 | 52 |  | 22.72 | 8.18
56 | ФССЦ-20.2.03.02-0001 Приказ Минстроя России от 30.12.2016 №1039/пр | Консоль BM для крепления проволочного лотка | шт | 36 | 15.93 |  |  |  |  | 573
57 | ФЕРм08-02-152-07 Приказ Минстроя России от 30.12.2016 №1039/пр | Полка кабельная, устанавливаемая на стойках, масса: до 0,4 кг НР (10 руб.): 95% от ФОТ (11 руб.) СП (7 руб.): 65% от ФОТ (11 руб.) | 100 шт | 0,72 72 / 100 | 19.22 | 15.87 | 1.78 | 0.26 |  | 14 | 11 | 1 |  | 1.65 | 1.19
58 | мониторинг материалов | Пластина для подвеса проволочного лотка FC37311 МАТ=67,14/7,54 | шт | 72 | 8,9 67,14/7,54 |  |  |  |  | 641
59 | ФЕРм08-02-411-01 Приказ Минстроя России от 30.12.2016 №1039/пр | Рукав металлический наружным диаметром: до 48 мм НР (25 руб.): 95% от ФОТ (26 руб.) СП (17 руб.): 65% от ФОТ (26 руб.) | 100 м | 0,1 10 / 100 | 1009.54 | 260.94 | 147.98 | 4.52 |  | 101 | 26 | 15 |  | 27.76 | 2.78
60 | ФССЦ-08.1.02.13-0007 Приказ Минстроя России от 30.12.2016 №1039/пр | Рукава металлические диаметром: 20 мм РЗ-Ц-Х | м | 10,3 10*1,03 | 9.18 |  |  |  |  | 95
61 | ФЕРм08-02-155-01 Приказ Минстроя России от 30.12.2016 №1039/пр | Герметизация проходов при вводе кабелей во взрывоопасные помещения уплотнительной массой 3,73 = 18,73 - 6E-5 x 26 950,00 - 0,15 x 9,04 - 0,72 x 16,70 НР (7 руб.): 95% от ФОТ (7 руб.) СП (5 руб.): 65% от ФОТ (7 руб.) | шт | 2 | 3.73 | 3.66 |  |  |  | 7 | 7 |  |  | 0.38 | 0.76
62 | мониторинг материалов | Уплотнитель трубный УКПТ-75/20 МАТ=203,11/7,54 | шт | 2 | 26,94 203,11/7,54 |  |  |  |  | 54
63 | ФЕРм08-02-410-01 Приказ Минстроя России от 30.12.2016 №1039/пр | Труба полиэтиленовая по основанию пола, диаметр: до 25 мм (проход стен) (применит) НР (6 руб.): 95% от ФОТ (6 руб.) СП (4 руб.): 65% от ФОТ (6 руб.) | 100 м | 0,05 5 / 100 | 223.79 | 125.58 | 15.99 | 2.26 |  | 11 | 6 | 1 |  | 13.36 | 0.67
64 | ФССЦ-24.3.03.13-0072 Приказ Минстроя России от 30.12.2016 №1039/пр | Труба: ПЭ 63 SDR 11 (Т), наружный диаметр 20 мм (ГОСТ 18599- 2001) | 10 м | 0,51 (5*1.02) / 10 | 64.5 |  |  |  |  | 33
65 | ФЕРм08-02-410-02 Приказ Минстроя России от 30.12.2016 №1039/пр | Труба полиэтиленовая по основанию пола, диаметр: до 50 мм (проход стен) (применит) НР (7 руб.): 95% от ФОТ (7 руб.) СП (5 руб.): 65% от ФОТ (7 руб.) | 100 м | 0,05 5 / 100 | 250.92 | 143.63 | 19.55 | 2.77 |  | 13 | 7 | 1 |  | 15.28 | 0.76
66 | ФССЦ-24.3.03.13-0075 Приказ Минстроя России от 30.12.2016 №1039/пр | Труба: ПЭ 63 SDR 11 (Т), наружный диаметр 40 мм (ГОСТ 18599- 2001) | 10 м | 0,51 (5*1.02) / 10 | 158.51 |  |  |  |  | 81
67 | ФЕРм08-02-410-03 Приказ Минстроя России от 30.12.2016 №1039/пр | Труба полиэтиленовая по основанию пола, диаметр: до 63 мм (проход стен) (применит) НР (9 руб.): 95% от ФОТ (9 руб.) СП (6 руб.): 65% от ФОТ (9 руб.) | 100 м | 0,06 6 / 100 | 247.33 | 143.63 | 31.99 | 4.52 |  | 15 | 9 | 2 |  | 15.28 | 0.92
68 | ФССЦ-24.3.03.13-0077 Приказ Минстроя России от 30.12.2016 №1039/пр | Труба: ПЭ 63 SDR 11 (Т), наружный диаметр 63 мм (ГОСТ 18599- 2001) | 10 м | 0,612 (6*1.02) / 10 | 451.5 |  |  |  |  | 276
69 | ФЕРм08-02-412-02 Приказ Минстроя России от 30.12.2016 №1039/пр | Затягивание провода в проложенные трубы и металлические рукава первого одножильного или многожильного в общей оплетке, суммарное сечение: до 6 мм2 НР (12 руб.): 95% от ФОТ (13 руб.) СП (8 руб.): 65% от ФОТ (13 руб.) | 100 м | 0,26 (10+5+5+6) / 100 | 68.7 | 50.67 | 3.55 | 0.5 |  | 18 | 13 | 1 |  | 5.39 | 1.4
70 | ФЕРм08-02-402-01 Приказ Минстроя России от 30.12.2016 №1039/пр | Кабель трех-пятижильный по установленным конструкциям и лоткам с установкой ответвительных коробок в помещениях с нормальной средой сечением жилы до 10 мм2 НР (350 руб.): 95% от ФОТ (368 руб.) СП (239 руб.): 65% от ФОТ (368 руб.) | 100 м | 3,13 313 / 100 | 195.61 | 115.06 | 35.27 | 2.51 |  | 612 | 360 | 110 | 8 | 12.24 | 38.31
71 | ФЕРм08-02-403-03 Приказ Минстроя России от 30.12.2016 №1039/пр | Провод групповой в защитной оболочке или кабель трех-пятижильный под штукатурку по стенам или в бороздах НР (1081 руб.): 95% от ФОТ (1138 руб.) СП (740 руб.): 65% от ФОТ (1138 руб.) | 100 м | 7,31 (1470-400-26-313) / 100 | 199.73 | 155.1 | 3.55 | 0.5 |  | 1460 | 1134 | 26 | 4 | 16.5 | 120.62
72 | ФССЦ-21.1.06.09-0181 Приказ Минстроя России от 30.12.2016 №1039/пр | Кабель силовой с медными жилами с поливинилхлоридной изоляцией и оболочкой, не распространяющий горение, с низким дымо- и газовыделением марки: ВВГнг-LS, с числом жил - 5 и сечением 25 мм2 | 1000 м | 0,0051 (5*1,02) / 1000 | 109675.42 |  |  |  |  | 559
73 | ФССЦ-21.1.06.09-0180 Приказ Минстроя России от 30.12.2016 №1039/пр | Кабель силовой с медными жилами с поливинилхлоридной изоляцией и оболочкой, не распространяющий горение, с низким дымо- и газовыделением марки: ВВГнг-LS, с числом жил - 5 и сечением 16 мм2 | 1000 м | 0,1122 (110*1,02) / 1000 | 69309.47 |  |  |  |  | 7777
74 | ФССЦ-21.1.06.09-0176 Приказ Минстроя России от 30.12.2016 №1039/пр | Кабель силовой с медными жилами с поливинилхлоридной изоляцией и оболочкой, не распространяющий горение, с низким дымо- и газовыделением марки: ВВГнг-LS, с числом жил - 5 и сечением 2,5 мм2 | 1000 м | 0,3774 (370*1,02) / 1000 | 11836.8 |  |  |  |  | 4467
75 | ФССЦ-21.1.06.09-0152 Приказ Минстроя России от 30.12.2016 №1039/пр | Кабель силовой с медными жилами с поливинилхлоридной изоляцией и оболочкой, не распространяющий горение, с низким дымо- и газовыделением марки: ВВГнг-LS, с числом жил - 3 и сечением 2,5 мм2 | 1000 м | 0,2652 (260*1,02) / 1000 | 6920.41 |  |  |  |  | 1835
76 | ФССЦ-21.1.06.09-0175 Приказ Минстроя России от 30.12.2016 №1039/пр | Кабель силовой с медными жилами с поливинилхлоридной изоляцией и оболочкой, не распространяющий горение, с низким дымо- и газовыделением марки: ВВГнг-LS, с числом жил - 5 и сечением 1,5 мм2 | 1000 м | 0,2958 (290*1,02) / 1000 | 7950.51 |  |  |  |  | 2352
77 | ФССЦ-21.1.06.09-0151 Приказ Минстроя России от 30.12.2016 №1039/пр | Кабель силовой с медными жилами с поливинилхлоридной изоляцией и оболочкой, не распространяющий горение, с низким дымо- и газовыделением марки: ВВГнг-LS, с числом жил - 3 и сечением 1,5 мм2 | 1000 м | 0,3162 (310*1,02) / 1000 | 4832.12 |  |  |  |  | 1528
78 | ФССЦ-21.1.06.10-0167 Приказ Минстроя России от 30.12.2016 №1039/пр | Кабель силовой огнестойкий с медными жилами с изоляцией и оболочкой из ПВХ, не распространяющий горение, с низким дымо- и газовыделением, напряжением 1,0 кВ (ГОСТ Р 53769-2010), марки: ВВГнг(A)-FRLS 3х1,5ок | 1000 м | 0,1122 (110*1,02) / 1000 | 19862.94 |  |  |  |  | 2229
79 | мониторинг материалов | Кабель КСРЭВнг(А)-FRLS 2х0,5 МАТ=9,53/7,54 | м | 15,3 15*1,02 | 1,26 9,53/7,54 |  |  |  |  | 19
80 | ФЕРм08-02-472-10 Приказ Минстроя России от 30.12.2016 №1039/пр | Проводник заземляющий из медного изолированного провода сечением 25 мм2 открыто по строительным основаниям НР (360 руб.): 95% от ФОТ (379 руб.) СП (246 руб.): 65% от ФОТ (379 руб.) | 100 м | 1,25 125 / 100 | 493.2 | 302.3 | 5.33 | 0.76 |  | 617 | 378 | 7 | 1 | 32.16 | 40.2
81 | мониторинг материалов | Кабель ПуГВ 1х6 мм2 МАТ=35,98/7,54 | м | 127,5 125*1,02 | 4,77 35,98/7,54 |  |  |  |  | 608
Раздел 4. Заземляющие устройства и УРП
82 | ФЕРм08-02-420-01 Приказ Минстроя России от 30.12.2016 №1039/пр | Коробка ответвительная с предохранителем или разъединителем, или автоматом, или указателем напряжения НР (18 руб.): 95% от ФОТ (19 руб.) СП (12 руб.): 65% от ФОТ (19 руб.) | 100 шт | 0,01 1 / 100 | 2569.65 | 1759.68 | 774.78 | 109.44 |  | 26 | 18 | 8 | 1 | 187.2 | 1.87
83 | мониторинг материалов | Коробка уравнивания потенциалов КУП 1101 МАТ=178,79/7,54 | шт | 1 | 23,71 178,79/7,54 |  |  |  |  | 24
84 | ФЕР09-05-003-01 Приказ Минстроя России от 30.12.2016 №1039/пр | Постановка болтов: строительных с гайками и шайбами НР (11 руб.): 90%*0,9 от ФОТ (13 руб.) СП (9 руб.): 85%*0,85 от ФОТ (13 руб.) | 100 шт | 0,1 10 / 100 | 109.9 | 107.93 | 1.97 | 0.35 |  | 11 | 11 |  |  | 11.9 | 1.19
85 | ФССЦ-01.7.15.03-0031 Приказ Минстроя России от 30.12.2016 №1039/пр | Болты с гайками и шайбами оцинкованные, диаметр: 6 мм | кг | 0.1 | 28.22 |  |  |  |  | 3
86 | ФЕРм08-02-155-01 Приказ Минстроя России от 30.12.2016 №1039/пр | Герметизация проходов при вводе кабелей во взрывоопасные помещения уплотнительной массой 3,73 = 18,73 - 6E-5 x 26 950,00 - 0,15 x 9,04 - 0,72 x 16,70 НР (7 руб.): 95% от ФОТ (7 руб.) СП (5 руб.): 65% от ФОТ (7 руб.) | шт | 2 | 3.73 | 3.66 |  |  |  | 7 | 7 |  |  | 0.38 | 0.76
87 | мониторинг материалов | Огнестойкий герметик Силотерм ЭП-120 МАТ=743,92/7,54 | шт | 2 | 98,66 743,92/7,54 |  |  |  |  | 197
Итого прямые затраты по смете в базисных ценах | [9 empty] | 91042 | 3700 | 554 | 57 |  | 388.1
Итого прямые затраты по смете с учетом коэффициентов к итогам (п.8.7.1 При ремонтно-строительных работах и работах по реконструкции объектов капитального строительства (аналогичных технологическим процессам в новом строительстве, в том числе по возведению новых конструктивных элементов) ОЗП=1,15; ЭМ=1,25; ЗПМ=1,25; ТЗ=1,15; ТЗМ=1,25 (Поз. 84-85)) | [9 empty] | 91044 | 3702 | 554 | 57 |  | 388.28
Накладные расходы | [9 empty] | 3568
Сметная прибыль | [9 empty] | 2443
ВСЕГО по смете | [9 empty] | 97055 |  |  |  |  | 388.28
Составил: ___________________________Самоловова М.А.
(должность, подпись, расшифровка)
Проверил: ___________________________
(должность, подпись, расшифровка)